## Hoja1
ANEXO No. 5
ESPECIFICACIONES TÉCNICAS MÍNIMAS OBLIGATORIAS
Grupo | Ítem | Equipo | ESPECIFICACIONES TECNICAS MÍNIMAS | Cantidad
1 | 1 | Estación de trabajo | Board h310m-d a.v.r. 32gb m.2 Procesador intel core i7 8700 6/12 3.2ghz - 4.6ghz 12mb Disco duro 1tb: 32mb cache 7200 rpm Memoria ram ddr4 – 32gb (2x16gb) 3200 mhz Tarjeta de video 4 gigas.pny.quadro.p1000.ddr5.4xdp Quemador dvd T. Red wifi ac1200 nano usb-ac53 Receptor bluetooh Incluye: caja + fte 600w Monitor 22" hdmi , res:1920x1080 | 12
2 | 1 | UPS | Capacidad: 3 kVA +/- 0.5 Tecnología de alta frecuencia y doble conversión On-Line • Amplio rango de tensión de entrada • Protección contra cortocircuito, sobrecarga • Bypass manual • Tecnología de control digital • Onda senoidal pura con THD menor al 3% • Avanzado sistema de gestión de baterías • Sistema automático de carga de baterías incluso con la UPS apagada • Sistema de auto-diagnostico al encendido de la UPS • Apagado y reinicio programable • Arranque en frio. (Permite el encendido de la UPS sin estar conectada a la red eléctrica) • Sistema automático de carga de baterías incluso con la UPS apagada • Sistema de auto-diagnostico al encendido de la UPS • Apagado y reinicio programable • Arranque en frío. (Permite el encendido de la UPS sin estar conectada a la red eléctrica) | 1
2 | 2 | Fuente de alimentación | Pantalla 4 x 3 dígitos Tensión de salida (ajustable) 2 x 0 - 30 V DC Corriente de salida (ajustable) 2 x 0 - 5 A DC Salida de valor fijo 1 x 5 V / 3 A DC Estabilidad salida de tensión 1 x 10-4 +3 mV Estabilidad salida de corriente 2 x 10-3 +3 mA Estabilidad salida de valor fijo 10 mV Potencia de salida 2 x 150 W Tensión residual (U) 1 mV eff Tensión residual (I) 3 mA eff Alimentación (seleccionable) 100 a 120 V / 220 a 240 V AC, 50 / 60 Hz | 8
3 | 1 | Esterilizador A Vapor | Esterilizador a vapor con secado para ser instalado en mesa • Capacidad en litros: mínimo 75 litros • Dimensiones externas: - Alto Máximo 650 mm - Ancho Máximo 800 mm - Profundo Máximo 980 mm (incluyendo el espacio de instalación posterior) • Potencia: mínimo 3.200 W • Temperatura de esterilización: 100°C a 130°C aproximadamente +/- 5°C. • Temperatura de fusión entre: 60 a 100°C aproximadamente +/- 5°C. • Peso: máximo 150 Kg. Debe incluir: soporte para cinco bandejas, mínimo dos bandejas perforadas en acero inoxidable, sonda recomendada para esterilizaciones de líquidos en frasco de 1 litro o más, con control desde microprocesador, impresora (integrada o externa) que imprima número de programa, número de ciclo, temperatura, tiempo, fecha y hora de cada esterilización. Conexión a computador para descargar los datos. | 2
3 | 2 | Esterilizador Vertical A Vapor | Capacidad en litros: mínimo 110 Dimensiones externas: - Alto Máximo 1450 mm - Ancho Máximo 700 mm - Profundo Máximo 980 mm (incluyendo el espacio de instalación posterior que debe ser aclarado en la oferta) Potencia: Mínimo 4.500 W Temperatura de esterilización: 100°C a 130°C aproximadamente +/- 5°C. Debe incluir: cesto perforado de acero inoxidable, soporte para tres (3) o más bandejas regulables en altura, mínimo dos bandejas perforadas en acero inoxidable, sonda para validación recomendada para esterilizaciones de líquidos en frasco de 1 litro o más, con control desde microprocesador, impresora (integrada o externa) que imprima número de programa, número de ciclo, temperatura, tiempo, fecha y hora de cada esterilización. Conexión a computador para descargar los datos. | 1
4 | 1 | Vibrómetro para cuerpo y extremidades superiores. | Sensores triaxiales para cuerpo entero/mano brazo. Software para descarga de datos con análisis de bandas de 1/1 y 1/3 así como también emisión de informe con datos y gráficos para facilitar la evaluación de muestreo realizado -Mediciones en 3 EJES: (X, Y, Z) -Medición de cuerpo entero con acelerómetro triaxial de asiento -Medición de mano-brazo con acelerómetro triaxial -Ponderación de frecuencia Wk y Wd - Ponderación de frecuencia Wh - Indicación de sobrecarga (overload) - Medición en tiempo real de bandas 1/1 e 1/3 octavas - Indicación de porcentaje de batería (0 a 100%) - Alimentación: Batería recargable 3,7V 1800mAh - Autonomía de batería: 20 +/- 5 h. - Almacenamiento de datos avanzados, incluyendo análisis espectral - Comunicación por cable (USB) - INCLUYE: Cargador de batería 110/220, acelerómetro triaxal y adaptadores para mano/brazo, acelerómetro triaxal para cuerpo entero, Kit de conectividad (Software + cable de comunicación USB), Maleta para transporte Debe cumplir con las normas ISO 2631-1, ISO 2631-2, ISO 2631-5 e ISO 5349. | 4
4 | 2 | Sonómetro | Incluye módulo de medición y análisis de banda de 1/1 octava y 1/3 octava. Filtros de frecuencia A, C y Z. Micrófono pre polarizado y filtro para viento. Análisis estadístico de los datos por frecuencia entre 31,5 Hz y 16,0 kHz. Preamplificador, conexión y puerto para descarga en PC y memoria microSD. | 1
5 | 1 | Cámara Climática Para Entomología o Crecimiento De Plantas / Insectos | Volumen entre 700 y 900 L. Controles con pantalla LED o LCD que muestran los parámetros de temperatura y humedad actuales. Intervalo de temperatura entre 0° a 60 °C (o mejor) con luz apagada y entre 5° a 60 °C (o mejor) con la luz encendida. Resolución de temperatura: 0.5 ° C y del 1% al 100% luz encendida; Estabilidad de temperatura en función de la humedad y la iluminación interna. Sensor de temperatura RTD, PT100 o mejor y sensor capacitivo de humedad o mejor. Rangos de Humedad entre ambiente y 90% (o mejor) con precisión del 2% (o mejor) Humidificación por ventilador y calefactor. Luminosidad por medio de lámparas led o fluorescentes de 0 a 15.000 lux fullspectrum programable para diferentes intervalos de fotoperiodos. Programas para temperatura y humedad con patrones. Segmentos y bancos de iluminación. Material interior en acero inoxidable. Alimentación: 110/120V 60Hz, Consumo de energía y usos de gases amigable con el medio ambiente. Compresor de 1HP o mejor. | 1
5 | 2 | Binoculares | Óptica totalmente recubierta para una transmisión de luz superior y brillo Con prismas BAK7 o supérior. El enfoque fijo preestablecido. Armadura de goma antideslizante. | 3
5 | 3 | Medidor para rojo/rojo lejano | Precisión de ± 5%. La luz roja se mide a 660nm, 40 nm FWHM (± 20 nm). La luz roja lejana se mide a 730 nm, 30 nm FWHM (± 15 nm). Pantalla LCD | 1
5 | 4 | Horno de mufla | Mufla para laboratorio Capacidad: 14 +/- 2 L Temperatura ajustable hasta 1100 ºC Estabilidad temperatura: ±1 ºC Homogeneidad temperatura: ±10 ºC Consumo de 3600W 110/120 V, 50/60Hz. Display digital Cámara cerámica moldeada | 1
5 | 5 | Ultrasonido digital | Capacidad entre 5 y 6 L. Frecuencia ultrasónica (kHz) 37 +/- 4 Potencia ultrasónica efectiva (W) 180 +/- 30 Potencia de calentamiento (W) 200 +/- 50 | 1
6 | 1 | Estereoscopio de Espejos | • Magnificador SWING-IN 1.5x • Magnificación de los binoculares: 3x • Campo de visión de los binoculares 70mm • Campo de visión del estereoscopio 18 x 24cm • Rango de ajuste interpupilar 55-75mm • Graduación mínimo de la barra de medición .05mm • Estimación 0,01mm • Rango de medición 50mm | 5
7 | 1 | Estructuras HST | Equipo marco de pruebas para realizar los ensayos de laboratorio de deflexión en pórticos, vigas continúas indeterminadas, torsión de barras y tubos, y equilibrio de fuerzas. El equipo debe incluir sensores para medir fuerza, desplazamiento y ángulo de rotación, sistema adquisición de datos y software para conexión a computador. Las medidas del marco de pruebas no pueden superar las dimensiones de 1.5m x 1.0m. Debe incluir un sistema de carga dinámica para realizar ensayos de estructuras con excitaciones unidireccionales en la base. El sistema de carga dinámica debe tener una capacidad de carga mínima de 7,5 kg a una aceleración 2g y una superficie de trabajo mínimo de 45cm X 45cm. | 2
8 | 1 | Estación de iluminación luz UV | Lámpara de ultravioleta de 400 W con colimador, Sintonización de la longitud de onda de emisión 265 nm - 405 nm. regulación en corriente/voltaje, Óptica de enfoque en cuarzo, Área de exposición 30 cm² o de obleas semiconductoras de 4". Medidor de potencia de radiación UV, Tiempo de exposición desde 1 s hasta 10 h. Microcámara de monitoreo, Densidad de potencia de radiación de 24,0 mW/cm². Microposicionador de máscaras automatizado con cuatro grados de libertad XYZq. | 1
8 | 2 | Medidor de fuente y voltaje/corriente | Resolución de 1 micro-V y 50 pA, Rangos de voltaje 200.000 mV, 2.00000 V, 20.0000 V, 1000.00 V, rangos de corriente 1.00000 µA, 10.0000 µA, 100.000 µA, 1.00000 mA, 20.0000 mA, 100.000 mA, 1.00000 A. Operación 110 V. | 1
8 | 3 | Estación de caracterización eléctrica | Resolución de 10 micro-V y 500 pA, Rangos de voltaje 200.000 mV, 2.00000 V, 20.0000 V, 1000.00 V, Rangos de corriente 1.00000 µA, 10.0000 µA, 100.000 µA, 1.00000 mA, 20.0000 mA, 100.000 mA, 1.00000 A. Operación 110 V. Medidor de impedancias desde 20 Hz hasta 5 MHz con resolución de 5 miliHz, Fuente de de bias DC positiva negativa de 0 a 50 V. Incluye sonda kelvin y portamuestras para muestras sólidas y líquidas con acople de fibra óptica SMA multimodo. | 1
9 | 1 | Proyector | 2.700 lúmenes en blanco 2.700 lúmenes en color HDMI y Lámpara con duración de hasta 10.000 horas 3x colores más brillantes y un rendimiento fiable — Tecnología 3LCD de 3-chips. Brillo en Color: 2.700 lúmenes Brillo en Blanco: 2.700 lúmenes Conectividad digital HDMI — Video y audio de alta calidad con un solo cable. Wireless Lámpara de larga duración — Duración de hasta 10.000 horas. Incluye Software de uso Resolución FHD 1920x1080 Lúmenes ANSI 600 Contraste 100000:1 Lente Manual con zoom fijo Parámetros de proyección de 10" a 100" Nivel de iluminación del entorno para iluminación suave Sonido de 1W+1W estéreo con Dolby Surround Con conexión HDMI, USB LAN rj45, Bluetooth, Wireless y SMART TV | 1
9 | 2 | Microproyector | Proyector de tiro corto para juegos Full HD de 1080p y 3000 lúmenes relación de contraste de 28000:1 color de alta precisión a través de REC.709 gamma de color HDTVHello 3D con procesador DarbeeVision para mejorar las texturas y la profundidad en los gráficos y juegos y el video HD.49, Conectividad digital HDMI - Video y audio de alta calidad con un solo cable. Con conectividad Wireless con lámpara de larga duración hasta de 150000 horas. horas. | 1
10 | 1 | Bomba De Muestreo De Aire | Rango: 20 - 5000 cc/min Exactitud: ± 5% ó 3 cc/min del flujo establecido Tiempo de muestreo mínimo: 8 horas Fallo de caudal: si el caudal falla en más de un 5% por la pérdida de carga aparece el aviso de fallo, si este permanece más de 30 segundos, la bomba se parara | 1
10 | 2 | Equipo de filtración | Incluye: bomba de vacío, con 100-120V, 50/60Hz, motores, enchufe, Capacidad Aire libre 14 lpm (0,5 pies cúbicos por minuto), vacío final 75 torr (100 mbar) Equipo de filtración por membrana de 47 mm con soporte en acero inoxidable Regulador de vacío Válvula para regular y manómetro Kit de filtros para separación, purificación y esterilización de muestras biológicas. amplia apertura de botella para un fácil acceso y vertido. | 1
10 | 3 | Clinómetro | Incluye cordón y funda Precisión 1/4 ° Intervalo de graduación 0.5 ° Escala: pendiente ± 90 °, pendiente% Dioptría ajustable Rodamiento doble zafiro Cápsula rellena de líquido para un funcionamiento estable Carcasa solida de aluminio o de aleación ligera anodizada. Acollador | 1
10 | 4 | Sensor Multiparámetros | Pantalla LCD Parámetro pH: 0 hasta 14,00 pH ORP: ± 1999 mV Conductividad: 0,000 ... 200,000 mS/cm TDS (Total Dissolved Solids): oxígeno disuelto: 0 a 20,0 mg/l- Sensor integrado o equipo equivalente Incluye: electrodo pH, electrodo redox, sensor de oxígeno, membrana de recambio para sensor de oxígeno, sensor de temperatura, cables USB y RS232 de comunicación para PC. Cada electrodo cuenta con cable de conexión al equipo | 4
10 | 5 | Multímetro digital | Rango de voltaje (CA / CC): 0,1 mV a 1000 V Precisión de voltaje básico (CA): 1.0% Precisión de voltaje básico (CC): 0.15% Rango de resistencia: 0.1 ohm a 50 megohm Rango de capacitancia: 1 nF a 9999 μF Rango de corriente (CA / CC): 0.01 mA a 20 A Rango de frecuencia: 2 Hz a 99.99 kHz | 8
10 | 6 | Calibrador digital | Pantalla LCD lectura directa en unidades inglesas o métricas de 0.001 "/ 0,1 mm Escala está marcado en pulgadas y centímetros Incluye batería y funda de plástico. | 4
10 | 7 | Molinete universal | Medición de Caudal de 0.8 - 18 m/s Incluye la pantalla, vara telescópica con 2 m de cable, un impulsor de agua de 60 mm, un impulsor de aire de mínimo 20 y máximo 26 mm y un estuche para su transporte. | 2
10 | 8 | Balanza electrónica | Capacidad: 10kg. +/- 5 Legibilidad: 0.5 - 1g con tara en todo el rango | 1
NOTA 1: El cumplimiento de la totalidad de las características y especificaciones exigidas en el presente pliego de condiciones son de carácter HABILITANTE POR GRUPO, así las cosas, la propuesta que por ítem no cumpla con estos requisitos que se consideran como mínimos exigidos será rechazado el grupo en el cual no cumpla con lo mínimo requerido.
NOTA 2: En caso que el proponente ofrezca una especificación técnica superior o adicional a la mínima requerida por la Universidad y que constituya una mejora tecnológica, deberá ofertarlo en su propuesta, explicando porque son superiores o adicionales a lo mínimo solicitado (ANEXO No. 7 MEJORA TECNOLÓGICA), ciñéndose en todo caso al presupuesto oficial.
NOTA 3: El proponente deberá presentar junto con la propuesta la ficha técnica de fabricante de cada ítem en el que se detalle cada una de las especificaciones y características del mismo.