## PPTO
PRESUPUESTO
SELECCIÓN DEL CONTRATISTA PARA LA CONSTRUCCIÓN DEL EDIFICIO DE LABORATORIOS DE INGENIERÍA 1ª FASE Y DOTACIÓN DE SU MOBILIARIO, EN EL CAMPUS NUEVA GRANADA EN CAJICÁ, POR LA MODALIDAD DE PRECIOS UNITARIOS FIJOS.
| DESCRIPCIÓN | UNIDAD | CANTIDAD | VL. UNITARIO | VALOR
1 | PRELIMINARES
1001 | LOCALIZACION, TRAZADO Y REPLANTEO | M2 | 3961.6 |  | 0
1002 | DESCAPOTE A MAQUINA E=0.30m (INCLUYE RETIRO) | M2 | 4549 |  | 0
1003 | CERRAMIENTO EN LAMINA DE ZINC H = 2.40m | ML | 113.6 |  | 0
1004 | CERRAMIENTO EN POLISOMBRA VERDE h=2.10m | ML | 258.8 |  | 0
1005 | CAMPAMENTO DE OBRA | M2 | 72 |  | 0
1006 | BATERIA DE BAÑOS | M2 | 36 |  | 0
1007 | ACOMETIDA PROVISIONAL DE AGUA | ML | 100 |  | 0
1008 | ACOMETIDA PROVISIONAL DE ENERGÍA | ML | 30 |  | 0
|  |  | 0 |  | 0
2 | EXCAVACIONES Y RELLENOS |  | 0
2001 | EXCAVACIÓN MANUAL EN MATERIAL COMÚN h=0.0-2.0m (INCLUYE TRASIEGO DENTRO DE LA UNMG EN DONDE LO INDIQUE LA UNMG) | M3 | 617.76 |  | 0
2002 | EXCAVACIÓN MECANICA SIN CLASIFICAR (INCLUYE TRASIEGO DENTRO DE LA UNMG EN DONDE LO INDIQUE LA UNMG) | M3 | 2504.3 |  | 0
2003 | RELLENO EN MATERIAL GRANULAR DE MEJORAMIENTO PARA ESTRUCTURAS Y NIVELACION. COMPACTACIÓN MECÁNICA | M3 | 2692.4 |  | 0
2004 | RELLENO CON MATERIAL DE LA EXCAVACION. COMPACTACIÓN MECÁNICA | M3 | 684.2 |  | 0
|  |  | 0 |  | 0
3 | CIMENTACION |  | 0
3001 | BASE EN CONCRETO POBRE f’c=14MPa | M2 | 1008.73 |  | 0
3002 | CONCRETO CICLÓPEO f’c=21MPa | M3 | 11.34 |  | 0
3003 | CONCRETO PARA ZAPATAS f´c=28MPa | M3 | 288.26 |  | 0
3004 | VIGA DE CIMENTACIÓN EN CONCRETO f’c=28MPa | M3 | 371.5 |  | 0
3005 | PILOTE PREEXCAVADO DIÁMETRO 0.3 m f’c=28MPa | ML | 780 |  | 0
3006 | DADO EN CONCRETO f’c=28MPa | M3 | 48 |  | 0
3007 | MURO DE CONTENCION f’c=28MPa | M3 | 36.36 |  | 0
|  |  | 0 |  | 0
4 | ESTRUCTURA EN CONCRETO |  | 0
4001 | PLACA CONTRAPISO f’c=28 MPa e=0.10m | M2 | 111.3 |  | 0
4002 | PLACA CONTRAPISO f’c=28 MPa e=0.15m | M2 | 1078 |  | 0
4003 | PLACA CONTRAPISO f’c=28 MPa e=0.15m. ACABADO ENDURECIDO SIKAFLOOR 3 QUARZ TOP | M2 | 62.94 |  | 0
4004 | PLACA CONTRAPISO f’c=28 MPa e=0.20m. ACABADO ENDURECIDO SIKAFLOOR 3 QUARZ TOP | M2 | 946.72 |  | 0
4005 | PLACA CONTRAPISO f’c=28 MPa e=0.35m | M2 | 83.12 |  | 0
4006 | PLACA ENTREPISO ALIGERADA h=0.40 A h=0.45m EN CONCRETO f’c=28 MPa, TORTA SUPERIOR e=0.10m (BLOQUE METALMECANICA) | M2 | 35.8 |  | 0
4007 | PLACA ENTREPISO ALIGERADA h=0.40 A h=0.60m EN CONCRETO f’c=28 MPa, TORTA SUPERIOR e=0.10m (BLOQUE METALMECANICA) | M2 | 66.7 |  | 0
4008 | PLACA ENTREPISO ALIGERADA h=0.45 A h=0.50m EN CONCRETO f’c=28 MPa, TORTA SUPERIOR e=0.10m (BLOQUE MATERIALES) | M2 | 16.6 |  | 0
4009 | PLACA ENTREPISO ALIGERADA h=0.60 A h=0.90m EN CONCRETO f’c=28 MPa, TORTA SUPERIOR e=0.10m (BLOQUE LABORATORIOS) | M2 | 768 |  | 0
4010 | PLACA ENTREPISO ALIGERADA h=0.60m EN CONCRETO f’c=28 MPa, TORTA SUPERIOR e=0.10m (BLOQUE CUBO PRACTICAS) | M2 | 82.6 |  | 0
4011 | PLACA ENTREPISO ALIGERADA h=0.95m EN CONCRETO f’c=28 MPa, TORTA SUPERIOR e=0.12m (BLOQUE HSE) | M2 | 144.59 |  | 0
4012 | PLACA CUBIERTA ALIGERADA h=0.60 A h=0.90m EN CONCRETO f’c=28 MPa, TORTA SUPERIOR e=0.10m (BLOQUE LABORATORIOS). IMPERMEABILIZADA INTEGRALMENTE CON XYPEX ADMIX C2000 | M2 | 684 |  | 0
4013 | PLACA CUBIERTA ALIGERADA h=0.40 A h=0.60m EN CONCRETO f’c=28 MPa, TORTA SUPERIOR e=0.10m (BLOQUE METALMECANICA). IMPERMEABILIZADA INTEGRALMENTE CON XYPEX ADMIX C2000 | M2 | 390.96 |  | 0
4014 | PLACA CUBIERTA ALIGERADA h=0.60 EN CONCRETO f’c=28 MPa, TORTA SUPERIOR e=0.15m (BLOQUE CUBO PRACTICAS). IMPERMEABILIZADA INTEGRALMENTE CON XYPEX ADMIX C2000 | M2 | 549.85 |  | 0
4015 | PLACA CUBIERTA ALIGERADA h=0.50 EN CONCRETO f’c=28 MPa, TORTA SUPERIOR e=0.10m (BLOQUE MATERIALES). IMPERMEABILIZADA INTEGRALMENTE CON XYPEX ADMIX C2000. INCLUYE VIGUETA SOBRE PLACA (BORDILLO) | M2 | 145.8 |  | 0
4016 | PLACA EN LAMINA COLABORANTE STELL DECK 2" CALIBRE 22. H=0.12m. CONCRETO DE f’c=21 Mpa | M2 | 144.59 |  | 0
4017 | COLUMNAS Y PANTALLAS DE CONCRETO f’c=28 MPa | M3 | 247.28 |  | 0
4018 | VIGAS AÉREAS EN CONCRETO f’c=28 MPa | M3 | 105.08 |  | 0
4019 | CONCRETO f’c=28 MPa PARA ESCALERAS e=0.10m | M2 | 13.49 |  | 0
4020 | CONCRETO f’c=28 MPa PARA RAMPA e=0.15m | M2 | 7.09 |  | 0
4021 | TANQUE SUBTERRÁNEO CONCRETO f´c=28 MPa | M3 | 61.34 |  | 0
|  |  | 0 |  | 0
5 | ACERO DE REFUERZO |  | 0
5001 | ACERO DE REFUERZO | KG | 344228.61 |  | 0
5002 | MALLA ELECTROSOLDADA | KG | 22788.83 |  | 0
|  |  | 0 |  | 0
6 | ESTRUCTURA METALICA |  | 0
6001 | ESTRUCTURA METÁLICA | KG | 49874.83 |  | 0
|  |  | 0 |  | 0
7 | MAMPOSTERIA Y DRYWALL |  | 0
7001 | MURO EN BLOQUE No. 4 TRADICIONAL 33x23x9 SANTAFE | M2 | 2613.88 |  | 0
7002 | MURO EN BLOQUE No. 5 TRADICIONAL 33x23x11.5 SANTAFE | M2 | 1702.47 |  | 0
7003 | DINTELES CONCRETO DE f'c=21MPa DE 0.12m x 0.20m. INCLUYE REFUERZO | ML | 714.53 |  | 0
7004 | VIGUETAS DE CONFINAMIENTO f'c=21MPa DE 0.20m x 0.25m. INCLUYE REFUERZO | ML | 2130 |  | 0
7005 | COLUMNETAS DE CONFINAMIENTO f'c=21MPa DE 0.15m x 0.15m. INCLUYE REFUERZO | ML | 3618.93 |  | 0
7006 | ANCLAJE EPOXICO (1/2" a 3/4") L=0.70m (INCLUYE ACERO) | UND | 4022 |  | 0
7007 | GROUTING DE RELLENO PARA MURO ESTRUCTURAL f'c=21MPa | ML | 848.7 |  | 0
7008 | MURO EN SUPERBOARD E=0.12M, LAMINA DE 10MM, DOBLE CARA | M2 | 81.55 |  | 0
7009 | MURO EN BLOQUE DE CONCRETO SPLIT 19X19X39 KREATO, ENTERO, COLOR GRIS | M2 | 187.35 |  | 0
|  |  | 0 |  | 0
8 | PAÑETES |  | 0
8001 | PAÑETE LISO MUROS 1:3, E=1.5 CM (INCLUYE FILOS Y DILATACIONES) | M2 | 3503.52 |  | 0
8002 | PAÑETE IMPERMEABILIZADO MUROS 1:3, E=1.5 CM (ZONAS HUMEDAS) (INCLUYE FILOS Y DILATACIONES) | M2 | 680.74 |  | 0
8003 | PAÑETE IMPERMEABILIZADO PARA FACHADAS LISO MUROS 1:3, e=1.5 cm (INCLUYE FILOS Y DILATACIONES) | M2 | 820.58 |  | 0
8004 | PAÑETE BAJO PLACA 1:3, E=2.0 CM (INCLUYE FILOS Y DILATACIONES) | M2 | 200 |  | 0
|  |  | 0 |  | 0
9 | PISOS BASE Y ACABADOS |  | 0
9001 | ALISTADO EN MORTERO 1:4 (ARENA LAVADA) e=0.06m | M2 | 1993.2 |  | 0
9002 | ALISTADO EN MORTERO INPERMEABILIZADO 1:4 (ARENA LAVADA) e=0.06m | M2 | 131.97 |  | 0
9003 | POYO EN CONCRETO PARA MUEBLES f'c=18MPa h=0.08m | ML | 172.13 |  | 0
9004 | PISO PORCELANATO ARDESIA L. BLACK 30cmx60cm RÚSTICO, ATMÓSFERAS TODO MASA | M2 | 1151.93 |  | 0
9005 | GUARDAESCOBA EN PORCELANATO ARDESIA BLACK 60cmx10cm ATMÓSFERAS TODO MASA | ML | 532.8 |  | 0
9006 | PISO BALDOSA TRADICIONAL GRANO DE MÁRMOL HUILA BH1 30cmx30cm FONDO BLANCO, ALFA | M2 | 366.16 |  | 0
9007 | GUARDAESCOBA EN MEDIA CAÑA PREFABRICADA HUILA B1 100cmx10cm, FONDO BLANCO, ALFA | ML | 207.4 |  | 0
9008 | PIRLAN EN BALDOSA GRANO DE MARMOL MATICES NEGRO SAN GIL FONDO NEGRO ALFA, TEXTURA ABUJARDADA | ML | 50.8 |  | 0
9009 | PISO EN VINILO COMPACTO PRIMO PREMIUM 2.00 mm TARKETT | M2 | 452.84 |  | 0
9010 | PISO BIODECK CARAMELO ACANALADO ATTMOSFERAS | M2 | 163.2 |  | 0
9011 | PISO EN MADERA PRELISTO, GRANADILLO 12CMX17MM (CUARTO SIMULACION Y EXPERIMENTOS) | M2 | 31.31 |  | 0
9012 | PISO EN BALDOSA EN GRANO DE MARMOL MATICES 30X30 NEGRO, TEXTURIZADA, FONDO NEGRO, ABUJARDADA. | M2 | 10.5 |  | 0
9013 | PISO ANTIDESLIZANTE MODULAR TIPO REJILLA, ESPECIAL ZONAS HUMEDAS COLOR BLANCO (CUBO DE PRACTICAS) | M2 | 190 |  | 0
|  |  | 0 |  | 0
10 | ENCHAPES |  | 0
10001 | PARED ANTÁRTICA 60X30 BLANCO RECTIFICADO, BAÑOS | M2 | 386.96 |  | 0
|  |  | 0 |  | 0
11 | FACHADAS |  | 0
11001 | LADRILLO PARA FACHADA GRAN FORMATO 11.5cm COLOR TIERRA SANTAFE, INCLUYE LAVADA DE FACHADA E HIDROFUGADO | M2 | 605.12 |  | 0
11002 | PORCELANATO PARA FACHADAS FORGE ROJO 46.1cm x 46.1cm CORONA | M2 | 489.46 |  | 0
11003 | CORTASOL QUIEBRAVISTA EN ALUZINC 50B HUNTER DOUGLAS | M2 | 103.44 |  | 0
11004 | SCREENPANEL TIPO G 386 HUNTER DOUGLAS | M2 | 83.31 |  | 0
|  |  | 0 |  | 0
12 | CUBIERTAS |  | 0
12001 | CUBIERTA VERDE INTENSIVA CON SISTEMA DE RETENCION TIPO BIOTECHO DE BIOTECTONICA | M2 | 100.23 |  | 0
12002 | CUBIERTA VERDE EXTENSIVA CON SISTEMA DE RETENCION TIPO BIOTECHO DE BIOTECTONICA | M2 | 896.82 |  | 0
12003 | CUBIERTA EN POLICARBONATO ALVEOLAR CAL. 8mm COLOR BORNCE PARA PATIO DE MEZCLAS Y CUBIERTA VERDE LABORATORIOS | M2 | 153.81 |  | 0
12004 | CUBIERTA SANDWICH DECK TIPO C EN ALUMINIO HUNTER DOUGLAS, BANDEJA INFERIOR MICROPERFORADA 110M1 Ø 4MM, CON RIGIDIZADORES MODULO MATERIALES | M2 | 498.27 |  | 0
12005 | CUBIERTA TEJALUZ GIP CRISTAL/SOMBRA BLANCA, CÁMARA DE 50 MM MODULO DE PRACTICAS (CUBO) | M2 | 298.65 |  | 0
12006 | GRAVA SOBRE CUBIERTA EN CONCRETO | M2 | 996.23 |  | 0
12007 | FLANCHE EN LÁMINA GALVANIZADA CAL. 24, ACABADO EN PINTURA POLIESTER, ANCHO=0.45 MTS, INCLUYE ANCLAJES | ML | 160 |  | 0
|  |  | 0 |  | 0
13 | CIELORASOS |  | 0
13001 | CIELORASO MICROPERFORADO TILE LYE-IN EN ALUMINIO HUNTER DOUGLAS | M2 | 240.98 |  | 0
13002 | SUMINISTRO E INSTALACIÓN DE CENEFA EN DRYWAL e=12mm. INCLUYE ACABADO EN PINTURA EPOXICA-POLIAMIDA COLOR BLANCO | ML | 195.45 |  | 0
13003 | SUMINISTRO E INSTALACIÓN DE CIELO RASO EN DRYWALL e=12mm. INCLUYE ACABADO EN PINTURA EPOXICA-POLIAMIDA COLOR BLANCO | M2 | 452.84 |  | 0
13004 | SUMINISTRO E INSTALACIÓN DE CIELO RASO EN SUPERBOARD e=10mm. INCLUYE ACABADO EN PINTURA EPOXICA-POLIAMIDA COLOR BLANCO | M2 | 34.54 |  | 0
13005 | SUMINISTRO E INSTALACIÓN DE CIELO RASO CIELORASO BLACK THEATER FIBERGLASS | M2 | 31.31 |  | 0
13006 | SUMINISTRO E INSTALACIÓN DE TAPA DE INSPECCION GYPLAC 60X60 ALUMINIO | UND | 9 |  | 0
|  |  | 0 |  | 0
14 | PINTURA |  | 0
14001 | PINTURA ACRÍLICA PARA EXTERIOR SOBRE PAÑETE KORAZA PRO 750 COLOR INSTITUCIONAL (3 MANOS) | M2 | 813.22 |  | 0
14002 | PINTURA ACRÍLICA PARA INTERIOR SOBRE PAÑETE VINILTEX PRO 450 (3 MANOS) | M2 | 820.58 |  | 0
14003 | PINTURA EPÓXICA EPOXICONTRUCCIÓN (3 MANOS) | M2 | 2690.3 |  | 0
|  |  | 0 |  | 0
15 | IMPERMEABILIZACIONES |  | 0
15001 | ALISTADO EN MORTERO IMPERMEABILIZADO 1:3 PARA CUBIERTA PLANA e=0.06m. INCLUYE MEDIA CAÑAS Y REMATES CONTRA ESTRUCTURA Y MAMPOSTERIA | M2 | 1923.07 |  | 0
15002 | SUMINISTRO E INSTALACION DE IMPERMEABILIZACION CON MANTO PIETRA 140 3.5mm FIBERGLASS COLOR VERDE. INCLUYE IMPRIMANTE Y REMATES | M2 | 1923.07 |  | 0
|  |  | 0 |  | 0
16 | CARPINTERIA METALICA |  | 0
16001 | PUERTA PIVOTANTE P-1 EN VIDRIO TEMPLADO LAMINADO 5+5 Y MARCO EN ACERO INOXIDABLE (2.2mX2.0m) ACCESO PRINCIPAL, INCLUYE MARCO, CERRADURA, HERRAJES, ACCESORIOS. | UND | 3 |  | 0
16002 | PUERTA PIVOTANTE P-1B EN VIDRIO TEMPLADO LAMINADO 5+5 Y ACERO INOXIDABLE (2.2X1.68m) MODULO CUBO DE PRACTICAS INCLUYE MARCO, CERRADURA, HERRAJES, ACCESORIOS. | UND | 2 |  | 0
16003 | PUERTA DOBLE P-2 EN VIDRIO TEMPLADO LAMINADO 5+5 CON PERFIL DE 3"X1" CON ALETA TA095. ADAPTADOR Y PISAVIDRIO A PRESIÓN. CERRADURA DOBLE MANIJA. (2.2x2.0m) MODULO MATERIALES Y METALES. INCLUYE MARCO, CERRADURA, HERRAJES, ACCESORIOS. | UND | 3 |  | 0
16004 | PUERTA DOBLE P-3 EN VIDRIO TEMPLADO LAMINADO 5+5 CON PERFIL DE 3"X1" CON ALETA TA095. ADAPTADOR Y PISAVIDRIO A PRESIÓN. CERRADURA DOBLE MANIJA. (2.2X1.7m) MODULO HSE. INCLUYE MARCO, CERRADURA, HERRAJES, ACCESORIOS | UND | 1 |  | 0
16005 | PUERTA DOBLE P4 EN VIDRIO TEMPLADO LAMINADO 5+5 CON PERFIL DE 3"X1" CON ALETA TA095. ADAPTADOR Y PISAVIDRIO A PRESIÓN, PIVOTEADA. PAÑO FIJO CON FALLEBA. CERRADURA DOBLE MANIJA. (2.2X1.5m) AULAS MODULO LABORATORIOS. INCLUYE MARCO, CERRADURA, HERRAJES, ACCESORIOS | UND | 15 |  | 0
16006 | PUERTA DOBLE P5 EN VIDRIO TEMPLADO LAMINADO 5+5 CON PERFIL DE 3"X1" CON ALETA TA095. ADAPTADOR Y PISAVIDRIO A PRESIÓN, PIVOTEADA. PAÑO FIJO CON FALLEBA. CERRADURA DOBLE MANIJA. (2.2X1.5m) DISEÑO EXPERIMENTAL. INCLUYE MARCO, CERRADURA, HERRAJES, ACCESORIOS | UND | 1 |  | 0
16007 | PUERTA P6 EN VIDRIO TEMPLADO LAMINADO 5+5 CON PERFIL DE 3"X1" CON ALETA TA095. ADAPTADOR Y PISAVIDRIO A PRESIÓN (2.2X1.0m) DEPÓSITOS Y CUARTO LABORATORISTAS. INCLUYE MARCO, CERRADURA, HERRAJES, ACCESORIOS | UND | 2 |  | 0
16008 | PUERTA P7 EN ACERO INOXIDABLE CON PERSIANA INFERIOR (2.2X1.0m) BAÑOS, RACK, RESIDUOS, EQUIPOS Y MAQUINAS. INCLUYE MARCO, CERRADURA, HERRAJES, ACCESORIOS | UND | 13 |  | 0
16009 | PUERTA P8 EN ACERO INOXIDABLE CON PERSIANA INFERIOR (2.2X0.9m) DEPÓSITOS Y VESTIDORES. INCLUYE MARCO, CERRADURA, HERRAJES, ACCESORIOS | UND | 4 |  | 0
16010 | PUERTA P9 EN ACERO INOXIDABLE CON PERSIANA INFERIOR (2.2X0.8m) CUARTOS DE ASEO. INCLUYE MARCO, CERRADURA, HERRAJES, ACCESORIOS | UND | 2 |  | 0
16011 | PUERTA DOBLE P10 EN ACERO INOXIDABLE (2.2X1.2m) A.C. INCLUYE MARCO, CERRADURA, HERRAJES, ACCESORIOS | UND | 1 |  | 0
16012 | PUERTA DOBLE P11 EN ACERO INOXIDABLE (1.2X1.2m) A.C. INCLUYE MARCO, CERRADURA, HERRAJES, ACCESORIOS | UND | 1 |  | 0
16013 | PUERTA CORTINA P12 TIPO PANEL LISO, CALIBRE 18, CON MOTOR, CREMALLERA Y 2 CONTROLES. (3.5X5.5m) MODULO MATERIALES. INCLUYE MARCO, CERRADURA, HERRAJES, ACCESORIOS | UND | 2 |  | 0
16014 | PUERTA DOBLE P13 CON MONTANTE EN VIDRIO TEMPLADO LAMINADO 5+5 (3.4X2.84m) MODULO METALES. INCLUYE MARCO, CERRADURA, HERRAJES, ACCESORIOS | UND | 1 |  | 0
16015 | PUERTA REJA P14 CON MONTANTE (3.0X1.0m) RESIDUOS. INCLUYE MARCO, CERRADURA, HERRAJES, ACCESORIOS | UND | 2 |  | 0
16016 | PUERTA VENTANA DOBLE PV-1 EN VIDRIO TEMPLADO LAMINADO 5+5 CON PERFIL DE 3"X1" CON ALETA TA095. ADAPTADOR Y PISAVIDRIO A PRESIÓN. CERRADURA DOBLE MANIJA. DOS PAÑOS FIJOS (2.2X4.3m) MODULO MATERIALES. INCLUYE MARCO, CERRADURA, HERRAJES, ACCESORIOS | UND | 1 |  | 0
16017 | PUERTA VENTANA DOBLE PV-2 EN VIDRIO TEMPLADO LAMINADO 5+5 CON PERFIL DE 3"X1" CON ALETA TA095. ADAPTADOR Y PISAVIDRIO A PRESIÓN. CERRADURA DOBLE MANIJA. DOS PAÑOS FIJOS (2.2X10.2m) MIRADOR 1 Y 2 CUBO. INCLUYE MARCO, CERRADURA, HERRAJES, ACCESORIOS | UND | 1 |  | 0
16018 | PUERTA VENTANA DOBLE PV-3 (3.0X1.43m) EN VIDRIO TEMPLADO LAMINADO 5+5 CON PERFIL DE 3"X1" CON ALETA TA095. ADAPTADOR Y PISAVIDRIO A PRESIÓN. TOXICOLOGÍA. INCLUYE MARCO, CERRADURA, HERRAJES, ACCESORIOS | UND | 1 |  | 0
16019 | VENTANA V1 EN VIDRIO TEMPLADO LAMINADO 3+3, PELÍCULA DE SEGURIDAD Y CONTROL SOLAR 3M, MARCOS EN ALUMINIO SISTEMA 3831 - ACCESO NO. 1 DE 7.40X19.70 M. | UND | 1 |  | 0
16020 | VENTANA V2 EN VIDRIO TEMPLADO LAMINADO 3+3, PELICULA DE SEGURIDAD Y CONTROL SOLAR 3M, MARCOS EN ALUMINIO SISTEMA 3831 - ACCESO NO. 2 DE 7.40X11.80 M. | UND | 1 |  | 0
16021 | VENTANA V3 EN VIDRIO TEMPLADO LAMINADO 3+3, PELÍCULA DE SEGURIDAD Y CONTROL SOLAR 3M, MARCOS EN ALUMINIO SISTEMA 3831 - ACCESO NO. 3 DE 7.40X8.02 M. | UND | 1 |  | 0
16022 | VENTANA V4 EN VIDRIO TEMPLADO LAMINADO Y PELICULA EXTERIOR DE CONTROL SOLAR. PERFIL C283 DE 4"X4". PISA VIDRIO ALN 1688 - CUBO DE PRACTICAS, 7.30X16.95 M | UND | 1 |  | 0
16023 | VENTANA V5 EN VIDRIO TEMPLADO LAMINADO Y PELICULA EXTERIOR DE CONTROL SOLAR. PERFIL C283 DE 4"X4". PISA VIDRIO ALN 1688 - CUBO DE PRACTICAS, 7.30X10.95 M | UND | 1 |  | 0
16024 | VENTANA V6 EN VIDRIO TEMPLADO LAMINADO 3+3, PELÍCULA DE SEGURIDAD Y CONTROL SOLAR 3M, MARCOS EN ALUMINIO SISTEMA 3831 Y PROYECTANTE SUPERIOR - DEPOSITO Y QUÍMICA 3. DE 1.90X1.10 M. | UND | 2 |  | 0
16025 | VENTANA V7 EN VIDRIO TEMPLADO LAMINADO 3+3, PELICULA DE SEGURIDAD Y CONTROL SOLAR 3M, MARCOS EN ALUMINIO SISTEMA 3831 Y PROYECTANTE 3831 - PRIMER PISO LABORATORIOS. DE 2.50X6.00 Y 2.50X5.85 M. | UND | 6 |  | 0
16026 | VENTANA V8 EN VIDRIO TEMPLADO LAMINADO 3+3, PELICULA DE SEGURIDAD Y CONTROL SOLAR 3M, MARCOS EN ALUMINIO SISTEMA 3831 Y MONTANTE CORREDIZO 5020 - QUÍMICA 1,2 Y 3 DE 1.67X4.40 M | UND | 5 |  | 0
16027 | VENTANA V9 EN VIDRIO TEMPLADO LAMINADO 3+3, PELICULA DE SEGURIDAD Y CONTROL SOLAR 3M, MARCOS EN ALUMINIO SISTEMA 3831 Y MONTANTE CORREDIZO 5020 - LABORATORISTAS, TOXICOLOGÍA OCUPACIONES, DEPÓSITOS Y QUÍMICA 3 DE 1.67X2.90 M. | UND | 4 |  | 0
16028 | VENTANA V10 EN VIDRIO TEMPLADO LAMINADO 3+3, PELICULA DE SEGURIDAD Y CONTROL SOLAR 3M, MARCOS EN ALUMINIO SISTEMA PROYECTANTE 3831 - TOXICOLOGÍA Y METALES. DE 0.60X4.80 M. | UND | 1 |  | 0
16029 | VENTANA V11 EN VIDRIO TEMPLADO LAMINADO 3+3, PELICULA DE SEGURIDAD Y CONTROL SOLAR 3M, MARCOS EN ALUMINIO SISTEMA 3831 Y PROYECTANTE 3831 - MATERIALES DE 3.40X3.46 M. | UND | 2 |  | 0
16030 | VENTANA V12 EN VIDRIO TEMPLADO LAMINADO 3+3, PELICULA DE SEGURIDAD Y CONTROL SOLAR 3M, MARCOS EN ALUMINIO SISTEMA 3831 Y PROYECTANTE 3831 - MATERIALES DE 3.40X0.97 M. | UND | 2 |  | 0
16031 | VENTANA V13 EN VIDRIO TEMPLADO LAMINADO 3+3, PELICULA DE SEGURIDAD Y CONTROL SOLAR 3M, MARCOS EN ALUMINIO SISTEMA 3831 - MATERIALES DE 2.45X13.70 M. | UND | 2 |  | 0
16032 | VENTANA V14 EN VIDRIO TEMPLADO LAMINADO 3+3, PELICULA DE SEGURIDAD Y CONTROL SOLAR 3M, MARCOS EN ALUMINIO SISTEMA 3831 Y PROYECTANTE 3831 - METALES DE 3.40X5.40 M. | UND | 3 |  | 0
16033 | VENTANA V15 EN VIDRIO TEMPLADO LAMINADO 3+3, PELICULA DE SEGURIDAD Y CONTROL SOLAR 3M, MARCOS EN ALUMINIO SISTEMA 3831 Y PROYECTANTE 3831 - METALES 3.40X2.85 M. | UND | 1 |  | 0
16034 | VENTANA V16 EN VIDRIO TEMPLADO LAMINADO 3+3, PELICULA DE SEGURIDAD Y CONTROL SOLAR 3M, MARCOS EN ALUMINIO SISTEMA 3831 - MATERIALES DE 1.00X5.40 M. | UND | 3 |  | 0
16035 | VENTANA V17 EN VIDRIO TEMPLADO LAMINADO 3+3, PELÍCULA DE SEGURIDAD Y CONTROL SOLAR 3M, MARCOS EN ALUMINIO SISTEMA 3831 - MATERIALES DE 1.00X2.85 M. | UND | 2 |  | 0
16036 | VENTANA V18 EN VIDRIO TEMPLADO LAMINADO 3+3, PELICULA DE SEGURIDAD Y CONTROL SOLAR 3M, MARCOS EN ALUMINIO SISTEMA 3831 Y PROYECTANTE 3831 - HSE DE 3.50X8.55 M. | UND | 2 |  | 0
16037 | VENTANA V19 REJILLA DE VENTILACIÓN CON PERSIANA 0315. PERFIL ALN 315 Y JAMBA 0343 - BAÑOS, REJILLA DE VENTILACIÓN DE 6.40X1.50 M. | UND | 2 |  | 0
16038 | VENTANA V20 REJILLA DE VENTILACIÓN CON PERSIANA 0315. PERFIL ALN 315 Y JAMBA 0343 - RACK, EQUIPOS Y DISPONIBLE, REJILLA DE VENTILACIÓN DE 3.40X1.00 M. | UND | 6 |  | 0
16039 | VENTANA V21 EN VIDRIO TEMPLADO LAMINADO Y PELICULA EXTERIOR DE CONTROL SOLAR. PERFIL C283 DE 4"X4". PISA VIDRIO ALN 1688 - DISEÑO EXPERIMENTAL Y SIMULACIÓN DE 1.70X4.15 M | UND | 1 |  | 0
16040 | VENTANA V22 EN VIDRIO TEMPLADO LAMINADO Y PELICULA EXTERIOR DE CONTROL SOLAR. PERFIL C283 DE 4"X4". PISA VIDRIO ALN 1688 - DISEÑO EXPERIMENTAL Y SIMULACIÓN DE 0.80X1.40 M | UND | 2 |  | 0
16041 | VENTANA V23 EN VIDRIO TEMPLADO LAMINADO 3+3, PELICULA DE SEGURIDAD Y CONTROL SOLAR 3M, MARCOS EN ALUMINIO SISTEMA 3831 - LABORATORISTAS, DEPÓSITO, TOXICOLOGÍA VESTIDORES, VENTANAS ALTAS DE 0.80X4.65 | UND | 2 |  | 0
16042 | VENTANA V24 EN VIDRIO TEMPLADO LAMINADO 3+3, PELÍCULA DE SEGURIDAD Y CONTROL SOLAR 3M, MARCOS EN ALUMINIO SISTEMA 3831 - METALES 0.80X3.6 M. | UND | 1 |  | 0
16043 | VENTANA V25 EN VIDRIO TEMPLADO LAMINADO 3+3, PELÍCULA DE SEGURIDAD Y CONTROL SOLAR 3M, MARCOS EN ALUMINIO SISTEMA 3831 - LABORATORIOS, VENTANAS ALTAS SOBRE LAS PUERTAS DE 0.80X1.50 | UND | 13 |  | 0
16044 | VENTANA V26 - METALES DE 0.8mx2.0m EN VIDRIO TEMPLADO LAMINADO 3+3, PELÍCULA DE SEGURIDAD Y CONTROL SOLAR 3M, MARCOS EN ALUMINIO SISTEMA 3831. | UND | 2 |  | 0
16045 | VENTANA V27 - METALES, DE 2.20X1.85m. EN VIDRIO TEMPLADO LAMINADO 3+3, PELÍCULA DE SEGURIDAD Y CONTROL SOLAR 3M, MARCOS EN ALUMINIO SISTEMA 3831 | UND | 3 |  | 0
16046 | VENTANA V28 - MIRADOR CUBO DE 2.77X10.20m EN VIDRIO TEMPLADO LAMINADO 3+3, PELÍCULA DE SEGURIDAD Y CONTROL SOLAR 3M, MARCOS EN ALUMINIO SISTEMA 3831 | UND | 1 |  | 0
16047 | VENTANA V29 - METALES DE 1.00X5.55. EN VIDRIO TEMPLADO LAMINADO 3+3, PELÍCULA DE SEGURIDAD Y CONTROL SOLAR 3M, MARCOS EN ALUMINIO SISTEMA 3831. | UND | 2 |  | 0
16048 | VENTANA V30 - VENTANA ALTA DE LABORATORIOS EN PRIMER Y SEGUNDO PISO DE 80CM DE ALTO Y LARGO VARIABLE. EN VIDRIO TEMPLADO LAMINADO 3+3, PELÍCULA DE SEGURIDAD Y CONTROL SOLAR 3M, MARCOS EN ALUMINIO SISTEMA 3831. | ML | 12 |  | 0
16049 | BARANDA EN ACERO INOXIDABLE Ø2", FIJACIÓN A MURO | ML | 95.69 |  | 0
16050 | PASAMANOS EN ACERO INOXIDABLE, Ø2" CAL. 18 FIJACION PISO | ML | 130.42 |  | 0
16051 | SUMINISTRO E INSTALACION DE CORTASOL ACCIONABLE AEROSHIELD C MARCA HUNTER DOUGLAS | ML | 50 |  | 0
16052 | SUMINISTRO E INSTALACION DE PERSIANA FIJA PARA VENTILACIÓN CRUZADA | ML | 30 |  | 0
16053 | SUMINISTRO E INSTALACION PERSIANA FIJA PARA VENTILACIÓN BATERÍA DE BAÑOS | M2 | 210 |  | 0
16054 | SUMINISTRO E INSTALACION CORTAVIENTOS EN VIDRIO TEMPLADO (CUBIERTA INTENSIVA CON ACCESO) | M2 | 52.97 |  | 0
16055 | SUMINISTRO E INSTALACION ESCALERA METALICA ESTRUCTURA TUBULAR 2", PASOS EN MALLA EXPANDIDA EXR 40MM, VENA 8MM, CAL. 12 | UND | 1 |  | 0
16056 | ESCALERA DE GATO EN VARILLA 3/4", ANCLADA A MURO CON EPÓXICO | UND | 1 |  | 0
|  |  | 0 |  | 0
17 | MUEBLES FIJOS |  | 0
17001 | MUEBLE M-27 (2.50x0.33x0.90) ESTRUCTURA EN MAMPOSTERIA BLOQUE #4 CON PAÑETE LISO Y ACABADO EN PINTURA EPÓXICA. MESÓN EN MARMOL NEGRO ABSOLUTO. INCLUYE PERFILES EN L PARA SOPORTE DE MESON |  | 1 |  | 0
17002 | MUEBLE M-28 SOCODA LINEA VITAL 1.80x0.50CM 4 FOGONES A GAS DERECHO (2.70x0.60x0.90). ESTRUCTURA EN MAMPOSTERIA BLOQUE #4 CON PAÑETE LISO Y ACABADO EN PINTURA EPÓXICA. MESÓN EN MARMOL NEGRO ABSOLUTO. INCLUYE PERFILES EN L PARA SOPORTE DE MESON | UND | 1 |  | 0
17003 | MUEBLE M-29 (2.00x1.00x0.90) ESTRUCTURA EN MAMPOSTERIA BLOQUE #4 CON PAÑETE LISO Y ACABADO EN PINTURA EPÓXICA. MESÓN EN MARMOL NEGRO ABSOLUTO. | UND | 6 |  | 0
17004 | MUEBLE M-30 (2.00x1.00x0.90) ESTRUCTURA EN MAMPOSTERIA BLOQUE #4 CON PAÑETE LISO Y ACABADO EN PINTURA EPÓXICA. MESÓN EN MARMOL NEGRO ABSOLUTO. INCLUYE CAJONES EN MDF | UND | 6 |  | 0
17005 | MUEBLE M-31 (5.55x0.60x0.90) ESTRUCTURA EN MAMPOSTERIA BLOQUE #4 CON PAÑETE LISO Y ACABADO EN PINTURA EPÓXICA. MESÓN EN MARMOL NEGRO ABSOLUTO CON SALPICADERO. INCLUYE CAJONERAS EN TABLEX TIPO RH CON LAMINADO ANTIÁCIDO , FRENTES EN MDF DE 18MM Y PINTURA ELECTORSTÁTICA. | UND | 3 |  | 0
17006 | MUEBLE M-32 (5.03x0.48x0.90) ESTRUCTURA EN MAMPOSTERIA BLOQUE #4 CON PAÑETE LISO Y ACABADO EN PINTURA EPÓXICA. MESÓN EN MARMOL NEGRO ABSOLUTO CON SALPICADERO. INCLUYE CAJONERAS EN TABLEX TIPO RH CON LAMINADO ANTIÁCIDO, FRENTES EN MDF DE 18MM Y PINTURA ELECTORSTÁTICA. |  | 2 |  | 0
17007 | MUEBLE M-35 (5.00x1.00x0.80) ESTRUCTURA EN MAMPOSTERIA BLOQUE #4 CON PAÑETE LISO Y ACABADO EN PINTURA EPÓXICA. MESÓN EN MARMOL NEGRO ABSOLUTO. DOS CAJONERAS LATERALES | UND | 2 |  | 0
|  |  | 0 |  | 0
18 | ACCESORIOS Y APARATOS SANITARIOS |  | 0
18001 | SUMINISTRO E INSTALACION DE LAVAMANOS SPACE ANTIBACTERIAL CORONA Ref 20301A001 | UND | 17 |  | 0
18002 | SUMINISTRO E INSTALACION DE LAVAMANOS AQUAJET (DISCAPACITADOS) CORONA Ref 012911001 | UND | 2 |  | 0
18003 | SUMINISTRO E INSTALACIÓN DE SANITARIO INSTITUCIONAL ERIE 1.28 ENTRADA POSTERIOR. CORONA Ref. 03111A001 | UND | 19 |  | 0
18004 | SUMINISTRO E INSTALACIÓN DUCHA (CUBO DE PRACTICAS) CORONA SIRENA Ref. 794170001 | UND | 1 |  | 0
18005 | SUMINISTRO E INSTALACION DISPENSADOR PARA JABON LIQUIDO DE EMPOTRAR A LA PARED ANTIVANDALICO . EN ACERO INOXIDABLE. CORONA Ref: 706060001 | UND | 7 |  | 0
18006 | SUMINISTRO E INSTALACION ORINAL GOTTA ANTIBACTERIAL ENTRADA POSTERIOR. CORONA Ref 04211A001 | UND | 6 |  | 0
18007 | SUMINISTRO E INSTALACION DE SECADOR SENSOR DE SOBREPONER BLANCO. CORONA Ref 706030001 | UND | 7 |  | 0
18008 | SUMINISTRO E INSTALACION DE VALVULA ANTIVANDALICA SANITARIO UA. CORONA Ref 751250001 | UND | 19 |  | 0
18009 | SUMINISTRO E INSTALACIÓN DE DIVISIÓN, BAÑO, EN ACERO INOXIDABLE AISI SAE 304 PARA BATERÍAS SANITARIAS ACABADO SATINADO PRELIJADO NO 4. CON SAE 304. FABRICADO CON ESTRUCTURA INTERNA PARA DAR RIGIDEZ Y APOYAR EN CANTILÉVER. MARCA SOCODA. INCLUYE DIVISION DE ORINALES Y SANITARIOS | M2 | 51.09 |  | 0
18010 | SUMINISTRO E INSTALACIÓN DE PUERTA PARA BAÑO, EN ACERO INOXIDABLE AISI SAE 304 PARA BATERÍAS SANITARIAS ACABADO SATINADO PRELIJADO NO 4. CON SAE 304. FABRICADO CON ESTRUCTURA INTERNA PARA DAR RIGIDEZ. MARCA SOCODA. | UND | 18 |  | 0
18011 | SUMINISTRO E INSTALACIÓN DE BARRA DE SEGURIDAD 18 PULGADAS EN ACERO INOX. DE ALTA RESISTENCIA. CORONA Ref 706040001 | UND | 2 |  | 0
18012 | SUMINISTRO E INSTALACIÓN DE GRIFERIA PARA LAVAMANOS DE MESA TIPO PUSH. CORONA Ref 947120001 | UND | 19 |  | 0
18013 | SUMINISTRO E INSTALACIÓN DE GRIFERÍA PARA ORINAL DE EMPOTRAR PUSH UA EP. CORONA Ref 703020001 | UND | 6 |  | 0
18014 | SUMINISTRO E INSTALACIÓN DISPENSADOR METÁLICO DE PAPEL HIGIÉNICO ACUAVAL AC-5424 | UND | 19 |  | 0
18015 | POCETA DE ACERO INOXIDABLE 0.60mX0.40m MARCA SOCODA Ref. 204600, PARA LABORATORIOS 1ER. PISO. INCLUYE DESAGUE METALICO Y CANASTILLA METALICA | UND | 11 |  | 0
18016 | SUMINISTRO E INSTALACIÓN GRIFERÍA PARA POCETA ACUAVAL AC-119111 TIPO INDSTRIAL. INCLUYE ACOPLES METALICOS | UND | 30 |  | 0
18017 | SUMINISTRO E INSTALACION DE DUCHA DE EMERGENCIA TORRENCIAL MIXTA CON LAVAOJOS. TODA ACERO INOX. 304 ACUAVAL AC-130AI | UND | 5 |  | 0
18018 | SUMINISTRO E INSTALACION DE LAVAOJOS CON POCETA DE INCRUSTAR A MUEBLE. TODA ACERO INOX. 304. BRADLEY S19260 | UND | 12 |  | 0
18019 | SUMINISTRO E INSTALACION DE LAVAOJOS CON POCETA DE COLGAR A PARED. TODO ACERO INOX. 304. ACUAVAL AC-126AI | UND | 2 |  | 0
|  |  | 0 |  | 0
19 | INSTALACIONES HIDRÁULICAS, SANITARIAS, PLUVIALES Y CONTRAINCENDIO |  | 0
| INSTALACIONES HIDRAULICAS |  | 0
19001 | SUPRESOR DE GOLPE DE ARIETE SIOUX CHIEF 652-A 1/2" | UN | 41 |  | 0
19002 | SUPRESOR DE GOLPE DE ARIETE SIOUX CHIEF 653-B 3/4" | UN | 14 |  | 0
19003 | SUPRESOR DE GOLPE DE ARIETE SIOUX CHIEF 653-B 1" | UN | 4 |  | 0
| INSTALACIONES HIDRAULICAS Y SANITARIAS |  | 0
| SISTEMA DE AGUA POTABLE |  | 0
| RED GENERAL DE AGUA FRIA - Derivación directa de la red |  | 0
| Desde el cuarto de bombas hasta el registro de corte en cada espacio intervenido. Incluye todas las redes horizontales y verticales, enterradas, x ductos y a la vista. |  | 0
| TUBERIA Y ACCESORIOS PVCP |  | 0
19004 | SUMINISTRO E INSTALACION TUBERIA Y ACCESORIOS PVC-P RDE-21 3" | ML | 29.79 |  | 0
19005 | SUMINISTRO E INSTALACION TUBERIA Y ACCESORIOS PVC-P RDE-21 2-1/2" | ML | 35.68 |  | 0
19006 | SUMINISTRO E INSTALACION TUBERIA Y ACCESORIOS PVC-P RDE-21 2" | ML | 226.42 |  | 0
19007 | SUMINISTRO E INSTALACION TUBERIA Y ACCESORIOS PVC-P RDE-21 1-1/2" | ML | 67.25 |  | 0
19008 | SUMINISTRO E INSTALACION TUBERIA Y ACCESORIOS PVC-P RDE-21 1-1/4" | ML | 98.43 |  | 0
19009 | SUMINISTRO E INSTALACION TUBERIA Y ACCESORIOS PVC-P RDE-21 1" | ML | 81.33 |  | 0
19010 | SUMINISTRO E INSTALACION TUBERIA Y ACCESORIOS PVC-P RDE-11,5 3/4" | ML | 2.17 |  | 0
19011 | SUMINISTRO E INSTALACION TUBERIA Y ACCESORIOS PVC-P RDE-9 1/2" | ML | 23.22 |  | 0
| PUNTOS HIDRAULICOS AGUA FRIA |  | 0
| Conexión de agua fría a los aparatos en tubería PVC presión desde las válvulas de corte en cada baño, hasta empate a griferías, Incluye tubería, accesorios y tapón de pruebas |  | 0
19012 | PUNTO HIDRAULICO PVC-P SANITARIO DE FLUXOMETRO 1-1/4" | UN | 18 |  | 0
19013 | PUNTO HIDRAULICO PVC-P ORINAL DE FLUXOMETRO 3/4" | UN | 4 |  | 0
19014 | PUNTO HIDRAULICO PVC-P LAVAMANOS 1/2" | UN | 18 |  | 0
19015 | PUNTO HIDRAULICO PVC-P POCETA DE ASEO O LLAVE MANGUERA 1/2" | UN | 8 |  | 0
19016 | PUNTO HIDRAULICO PVC-P LAVAPLATOS 1/2" | UN | 26 |  | 0
19017 | PUNTO HIDRAULICO PVC-P DUCHA DE EMERGENCIA 1-1/4" | UN | 8 |  | 0
19018 | PUNTO HIDRAULICO PVC-P LAVAOJOS DE EMERGENCIA 3/4" | UN | 11 |  | 0
19019 | PUNTO HIDRAULICO AG SCH 40 PARAL 3/4". INCLUYE VALVULA DE BOLA | UN | 11 |  | 0
19020 | PUNTO HIDRAULICO AG SCH 40 PARAL 1/2". INCLUYE VALVULA DE BOLA | UN | 23 |  | 0
19021 | PUNTO HIDRAULICO AG SCH 40 RIEGO 3/4". INCLUYE VALVULA DE BOLA | UN | 7 |  | 0
| ELEMENTOS DE ACERO GALVANIZADO |  | 0
19022 | TUBERIA PERFORADA EN AG 6" | ML | 4 |  | 0
19023 | TUBERIA Y ACCESORIOS AG 6" | ML | 10 |  | 0
19024 | TUBERIA Y ACCESORIOS AG 4" | ML | 10 |  | 0
19025 | TUBERIA Y ACCESORIOS AG 3" | ML | 20 |  | 0
19026 | TUBERIA Y ACCESORIOS AG 2-1/2" | ML | 5 |  | 0
19027 | TUBERIA Y ACCESORIOS AG 2" | ML | 5 |  | 0
19028 | TUBERIA Y ACCESORIOS AG 1-1/2" | ML | 5 |  | 0
19029 | TUBERIA Y ACCESORIOS AG 1" | ML | 5 |  | 0
19033 | UNIÓN BORRACHA 6" | UN | 2 |  | 0
19034 | UNIÓN BORRACHA 4" | UN | 2 |  | 0
19035 | UNIÓN BORRACHA 2" | UN | 2 |  | 0
19036 | UNIÓN BORRACHA 1-1/2" | UN | 2 |  | 0
19037 | REDUCCIÓN EXCÉNTRICA DE 6" | UN | 2 |  | 0
19038 | REDUCCIÓN EXCÉNTRICA DE 4" | UN | 2 |  | 0
19039 | REDUCCIÓN EXCÉNTRICA DE 2" | UN | 2 |  | 0
19040 | RUANA ANTIVÓRTICE PARA SUCCIÓN | UN | 2 |  | 0
19041 | VALVULA DE PIE HELBERT 6" | UN | 2 |  | 0
19042 | VALVULA DE PIE HELBERT 4" | UN | 2 |  | 0
19043 | VALVULA DE PIE HELBERT 2" | UN | 2 |  | 0
| VALVULAS |  | 0
| Registro de paso tipo R-W |  | 0
19044 | VÁLVULA DE TIPO OS&Y VÁSTAGO ASCENDENTE 6" | UN | 1 |  | 0
19045 | VÁLVULA DE TIPO OS&Y VÁSTAGO ASCENDENTE 2-1/2" | UN | 3 |  | 0
19046 | REGISTRO PASO DIRECTO 2-1/2" | UN | 8 |  | 0
19047 | REGISTRO PASO DIRECTO 2" | UN | 8 |  | 0
19048 | REGISTRO PASO DIRECTO 1-1/2" | UN | 2 |  | 0
19049 | REGISTRO PASO DIRECTO 1-1/4" | UN | 4 |  | 0
19050 | REGISTRO PASO DIRECTO 1" | UN | 1 |  | 0
19051 | REGISTRO PASO DIRECTO 3/4" | UN | 2 |  | 0
19052 | REGISTRO PASO DIRECTO 1/2" | UN | 5 |  | 0
19053 | CHEQUE CORTINA 3" | UN | 1 |  | 0
19054 | CHEQUE CORTINA 2" | UN | 3 |  | 0
19055 | CHEQUE HIDRO VERTICAL 6" | UN | 2 |  | 0
19056 | CHEQUE HIDRO VERTICAL 4" | UN | 2 |  | 0
19057 | CHEQUE HIDRO VERTICAL 3" | UN | 2 |  | 0
19058 | VALVULA DE ALIVIO 1" | UN | 6 |  | 0
19059 | FLOTADOR HELBERT 2" | UN | 2 |  | 0
19060 | FLOTADOR HELBERT 1" | UN | 1 |  | 0
19061 | FLOTADOR DE MERCURIO | UN | 2 |  | 0
| SOPORTES |  | 0
| Para el caso de la red sanitaria se trata de soporte trapecio graduable y para el caso de la red de suministro e incendio soporte fijo. Incluye chazo expansivo |  | 0
19062 | SOPORTES 2-1/2" LISTADOS POR UL Y APROBADOS POR FM . DEBEN CUMPLIR CON EL CAPITULO 9 DE NFPA-13-2007 | UN | 20 |  | 0
19063 | SOPORTES 2" LISTADOS POR UL Y APROBADOS POR FM . DEBEN CUMPLIR CON EL CAPITULO 9 DE NFPA-13-2007 | UN | 30 |  | 0
19064 | SOPORTES 1-1/2" LISTADOS POR UL Y APROBADOS POR FM . DEBEN CUMPLIR CON EL CAPITULO 9 DE NFPA-13-2007 | UN | 25 |  | 0
19065 | SOPORTES 1" LISTADOS POR UL Y APROBADOS POR FM . DEBEN CUMPLIR CON EL CAPITULO 9 DE NFPA-13-2007 | UN | 50 |  | 0
19066 | SOPORTES 3/4" LISTADOS POR UL Y APROBADOS POR FM . DEBEN CUMPLIR CON EL CAPITULO 9 DE NFPA-13-2007 | UN | 30 |  | 0
19067 | SOPORTES 1/2" LISTADOS POR UL Y APROBADOS POR FM . DEBEN CUMPLIR CON EL CAPITULO 9 DE NFPA-13-2007 | UN | 30 |  | 0
| SISTEMA AGUAS RESIDUALES Y AGUAS LLUVIAS |  | 0
| SALIDAS SANITARIAS |  | 0
| Este capítulo incluye la mano OBRA, herramientas y materiales necesarios parainstalación de los desagues desde la boca del aparato hasta la conexión a la bajante o al colector más cercano, siempre y cuando esta distancia no sea mayor de 2.0 metros. La longitud excedente se contabilizará como tubería en el capítulo de bajantes. |  | 0
19068 | SALIDA SANITARIA PVC-S SANITARIO 4" | UN | 18 |  | 0
19069 | SALIDA SANITARIA PVC-S LAVAMANOS 2" | UN | 18 |  | 0
19070 | SALIDA SANITARIA PVC-S ORINAL 2" | UN | 4 |  | 0
19071 | SALIDA SANITARIA PVC-S LAVAPLATOS 2" | UN | 26 |  | 0
19072 | SALIDA SANITARIA PVC-S LAVAOJOS DE EMERGENCIA 2" | UN | 11 |  | 0
19073 | SALIDA SANITARIA PVC-S SIFON DE PISO 4" | UN | 39 |  | 0
19074 | SALIDA SANITARIA PVC-S SIFON DE PISO 3" | UN | 24 |  | 0
19075 | SALIDA SANITARIA PVC-S SIFON DE PISO 2" | UN | 12 |  | 0
| COLECTORES Y BAJANTES DE AGUAS NEGRAS |  | 0
| Este capítulo incluye la mano OBRA, herramientas y materiales necesarios para la instalación de los tramos verticales y desvíos por placa de las bajantes de aguas negras en PVC Sanitaria, incluidos los accesorios y soportes necesarios. |  | 0
19076 | SUMINISTRO E INSTALACION TUBERIA Y ACCESORIOS PVC-S 4" | ML | 30 |  | 0
19077 | SUMINISTRO E INSTALACION TUBERIA Y ACCESORIOS PVC-S 3" | ML | 30 |  | 0
| COLECTORES ENTERRADOS DE AGUAS NEGRAS |  | 0
| Este capítulo incluye la mano de obra, herramientas y materiales necesarios para la instalación de los tramos verticales y desvíos de las bajantes de aguas lluvias hasta conectar a las cajas de inspección. Tubería en PVC Liviana y accesorios en PVC Sanitaria. Incluye soportes. |  | 0
19078 | SUMINISTRO E INSTALACION TUBERIA Y ACCESORIOS PVC-NF 160 mm | ML | 100 |  | 0
19079 | SUMINISTRO E INSTALACION TUBERIA Y ACCESORIOS PVC-NF 110 mm | ML | 80 |  | 0
| COLECTORES Y BAJANTES DE AGUAS LLUVIAS |  | 0
| Este capítulo incluye la mano de obra, herramientas y materiales necesarios para la instalación de los tramos verticales y desvíos de las bajantes de aguas lluvias hasta conectar a las cajas de inspección. Tubería en PVC Liviana y accesorios en PVC Sanitaria. Incluye soportes. |  | 0
19080 | SUMINISTRO E INSTALACION TUBERIA Y ACCESORIOS PVC-NF 200 mm | ML | 10.5 |  | 0
19081 | SUMINISTRO E INSTALACION TUBERIA Y ACCESORIOS PVC-S 6" | ML | 105 |  | 0
19082 | SUMINISTRO E INSTALACION TUBERIA Y ACCESORIOS PVC-S 4" | ML | 94.5 |  | 0
| COLECTORES ENTERRADOS DE AGUAS LLUVIAS |  | 0
| Este capítulo incluye la mano de obra, herramientas y materiales necesarios para la instalación de los colectores enterrados de aguas lluvias en Tubería NOVAFORT o similar para Diámetros de 110mm y mayores |  | 0
19083 | SUMINISTRO E INSTALACION TUBERIA Y ACCESORIOS PVC-NF 400 mm | ML | 150 |  | 0
19084 | SUMINISTRO E INSTALACION TUBERIA Y ACCESORIOS PVC-NF 355 mm | ML | 10 |  | 0
19085 | SUMINISTRO E INSTALACION TUBERIA Y ACCESORIOS PVC-NF 315 mm | ML | 10.2 |  | 0
19086 | SUMINISTRO E INSTALACION TUBERIA Y ACCESORIOS PVC-NF 250 mm | ML | 98.7 |  | 0
19087 | SUMINISTRO E INSTALACION TUBERIA Y ACCESORIOS PVC-NF 200 mm | ML | 62.8 |  | 0
19088 | SUMINISTRO E INSTALACION TUBERIA Y ACCESORIOS PVC-NF 160 mm | ML | 63.15 |  | 0
19089 | SUMINISTRO E INSTALACION TUBERIA Y ACCESORIOS PVC-NF 110 mm | ML | 70 |  | 0
| VENTILACIONES Y REVENTILACIONES |  | 0
| Este capítulo incluye la mano de obra, herramientas y materiales necesarios para la instalación de los tramos verticales y desvíos por placa de las ventilaciones y reventilaciones en PVC Liviana y accesorios en PVC Sanitaria. Incluye soportes. |  | 0
19090 | SUMINISTRO E INSTALACION TUBERIA Y ACCESORIOS PVC-L 4" | ML | 20 |  | 0
19091 | SUMINISTRO E INSTALACION TUBERIA Y ACCESORIOS PVC-L 2" | ML | 150 |  | 0
| MONTAJE DE EQUIPOS |  | 0 |  | 0
19092 | SUMINISTRO, INSTALACIÓN Y PUESTA EN MARCHA DE EQUIPO PREENSAMBLADO CONFORMADO POR BOMBA CENTRÍFUGA CON MOTOR DIESEL DE EJE HORIZONTAL DE CARACAZA PARTIDA. CAPACIDAD DE LA BOMBA ES DE 500 GPM Y UNA PRESIÓN MÍNIMA DE 120 psi. TABLERO DE CONTROL LISTADO POR UL Y APROBADO POR FM DE CONSTRUCCIÓN ESPECIAL EN GABINETE NEMA 2, AUTOSOPORTADO CON PATAS PARA MONTAJE ALTO DEL PISO, DONDE IRÁN INSTALADOS TODAS LAS PROTECCIONES PARA LAS BOMBAS Y LOS MOTORES, ADEMÁS LOS DISPOSITIVOS DE ARRANQUE Y PARADA DE LOS MISMOS. INCLUYE ACCESORIOS, VÁLVULAS Y MONTAJE DE TODO EL SISTEMA HASTA LA DESCARGA PARA CONECTAR A LA SALIDA DEL SERVICIO | UN | 1 |  | 0
19093 | SUMINISTRO, INSTALACIÓN Y PUESTA EN MARCHA DE EQUIPO PREENSAMBLADO PARA RED AGUA POTABLE , CONFORMADO POR 3 BOMBAS DE TRABAJO ALTERNADO Y 1 HIDROACUMULADOR DE MEMBRANA QUE TRABAJAN AL 100% DEL CAUDAL TOTAL. POTENCIA 5 HP. INCLUYE TABLERO, PROTECCIONES DE LAS BOMBAS, VARIADOR DE VELOCIDAD, DISPOSITIVOS DE ARRANQUE, PARADA Y ALTERNANCIA, ACCESORIOS, VÁLVULAS Y MONTAJE DE TODO EL SISTEMA HASTA LA DESCARGA PARA CONECTARA A LA SALIDA DEL SERVICIO | UN | 1 |  | 0
19094 | SUMINISTRO, INSTALACIÓN Y PUESTA EN MARCHA DE BOMBA POZO EYECTOR CUARTO DE MÁQUINAS. EQUIPO COMPUESTO POR 2 BOMBAS SUMERGIBLES DE TRABAJO ALTERNADO CON CAPACIDAD DEL 100% DEL CAUDAL TOTAL POTENCIA 5 HP. INCLUYE TABLERO, PROTECCIONES DE LAS BOMBAS, DISPOSITIVOS DE ARRANQUE, PARADA, ALTERNANCIA E IDENTIFICADOR DE NIVEL, ACCESORIOS, VÁLVULAS Y MONTAJE DE TODO EL SISTEMA HASTA LA DESCARGA PARA CONECTARA A LA SALIDA DEL SERVICIO | UN | 1 |  | 0
| RED CONTRA INCENDIO |  | 0
| Tuberías de diámetro mayor o igual a 2-1/2" serán unidos por medio de accesorios ranurados y ajustadores. Para diámetros menores a 2-1/2" se utilizan accesorios roscados |  | 0
19095 | TUBERÍA DE ACERO SCH. 10 DE 6" RANURADA | ML | 5 |  | 0
19096 | ACCESORIO RANURADO DE ACERO DE 6" (incluye acople) | UN | 3 |  | 0
19097 | TUBERÍA DE ACERO SCH. 10 DE 4" RANURADA | ML | 85 |  | 0
19098 | ACCESORIO RANURADO DE ACERO DE 4" (incluye acople) | UN | 20 |  | 0
19099 | TUBERÍA DE ACERO SCH. 10 DE 3" RANURADA | ML | 150 |  | 0
19100 | ACCESORIO RANURADO DE ACERO DE 3" (incluye acople) | UN | 55 |  | 0
19101 | TUBERÍA DE ACERO SCH. 10 DE 2-1/2" RANURADA | ML | 660 |  | 0
19102 | ACCESORIO RANURADO DE ACERO DE 2-1/2" (incluye acople) | UN | 165 |  | 0
19103 | TUBERÍA DE ACERO SCH. 10 DE 2" | ML | 58 |  | 0
19104 | ACCESORIO DE ACERO DE 2" | UN | 15 |  | 0
19105 | TUBERÍA DE ACERO SCH. 10 DE 1-1/2" | ML | 145 |  | 0
19106 | ACCESORIO DE ACERO DE 1-1/2" | UN | 37 |  | 0
19107 | TUBERÍA DE ACERO SCH. 10 DE 1-1/4" | ML | 155 |  | 0
19108 | ACCESORIO DE ACERO DE 1-1/4" | UN | 40 |  | 0
19109 | TUBERÍA DE ACERO SCH. 10 DE 1" | ML | 620 |  | 0
19110 | ACCESORIO DE ACERO DE 1" | UN | 210 |  | 0
19111 | GABINETE DE INCENDIO TIPO III, EN LÁMINA COLD ROLLED CAL. 18, CON PERCHA PARA COLGAR LA MANGUERA, UN JUEGO DE GANCHOS PARA COLGAR HACHA Y LLAVE, Y SOPORTE TIPO CARRETE PARA MANGUERA. LOS GABINETES LLEVARAN INSTALADOS: MANGUERA TIPO DURALINE DE ANGIS DE 30 ML DE LONGITUD PARA 600 psi EN NEOPRENO Y DIÁMETRO DE 1-1/2" BOQUILLA DE CHORRO/NIEBLA GRADUABLE DE DIÁMETRO 1-1/2" Y CAUDAL DE 50 A 75 GPM VÁLVULA DE ÁNGULO FABRICADA EN BRONCE DE DIÁMETRO 1-1/2 TIPO GLOBO VÁLVULA DE ÁNGULO FABRICADA EN BRONCE DE DIÁMETRO 2-1/2 TIPO GLOBO HACHA DE 4,5 LB DE PESO CON MANGO DE MADERA LLAVE SPANNER DE DOS SERVICIOS EXTINGUIDOR MULTIPROPÓSITO ABC DE 10 LB | UN | 11 |  | 0
19112 | UNIÓN RÍGIDA RANURADA 6" | UN | 5 |  | 0
19113 | UNIÓN RÍGIDA RANURADA 4" | UN | 16 |  | 0
19114 | UNIÓN RÍGIDA RANURADA 3" | UN | 44 |  | 0
19115 | UNIÓN RÍGIDA RANURADA 2-1/2" | UN | 330 |  | 0
19116 | UNIÓN RÍGIDA RANURADA 2" | UN | 30 |  | 0
19117 | UNIÓN RÍGIDA RANURADA 1-1/2" | UN | 74 |  | 0
19118 | UNIÓN RÍGIDA RANURADA 1-1/4" | UN | 80 |  | 0
19119 | UNIÓN RÍGIDA RANURADA 1" | UN | 420 |  | 0
19120 | MÓDULO DE CONTROL ZONAL DEL ELEVADOR FIRELOCK CON VÁLVULA DE ALIVIO DE PRESIÓN INCLUIDA 3" (MARCA VICTAULIC) | UN | 2 |  | 0
19121 | MÓDULO DE CONTROL ZONAL DEL ELEVADOR FIRELOCK CON VÁLVULA DE ALIVIO DE PRESIÓN INCLUIDA 4" (MARCA VICTAULIC) | UN | 1 |  | 0
19122 | SENSOR DE FLUJO 2" A 4" | UN | 7 |  | 0
19123 | VÁLVULA DE MARIPOSA 3" | UN | 2 |  | 0
19124 | VÁLVULA DE MARIPOSA 4" | UN | 1 |  | 0
19125 | SIAMESA DE BRONCE DE DIÁMETRO 4" | UN | 2 |  | 0
19126 | BANCO DE PRUEBA 6". INCLUYE MANGUERA PARA PRUEBAS | UN | 1 |  | 0
19127 | ASPERSORES STANDARD 1/2" K=5,6 TEMPERATURA ORDINARIA | UN | 198 |  | 0
| GLP |  | 0
19128 | SUMINISTRO E INSTALACIÓN TUBERÍA DE COBRE TIPO L Φ1/2" | ML | 60 |  | 0
19129 | SUMINISTRO E INSTALACIÓN ACCESORIOS DE COBRE Φ1/2" | UN | 50 |  | 0
19130 | SUMINISTRO E INSTALACIÓN TUBERÍA PE 80 AMARILLA RDE9 Φ1/2". INCLUYE ACCESORIOS | ML | 130 |  | 0
19131 | SUMINISTRO E INSTLACIÓN SOPORTE TUBERÍA Φ 3/8" A 1-1/4" EN PLATINA 1"X3/8", CON PERNOS | UN | 15 |  | 0
19132 | SUMINISTRO INSTALACIÓN, MONTAJE Y PUESTA EN FUNCIONAMIENTO DE TANQUE DE GLP DE 105 GL. INCLUYE LA OBRA CIVIL DE LA BASE, CERRAMIENTO, SEÑALIZACIÓN Y TODOS LOS ACCESORIOS PARA SU CORRECTO FUNCIONAMIENTO Y PROTECCIÓN | GLB | 1 |  | 0
| VARIOS |  | 0
19133 | CAJAS DE INSPECCIÓN | UN | 35 |  | 0
19134 | CARCAMO DE AGUAS LLUVIAS EN CONCRETO DE 3000 PSI, SECCIÓN 0,30x0,25 (VAR). INCLUYE REFUERZO Y TAPA EN REJILLA VEHICULAS COLREJILLAS | ML | 100 |  | 0
19135 | FILTRO ALVEOLAR WAVIN H=1.00. INCLUYE PANTALLA DRENANTE ALVEOLAR TRIDIMENSIONAL HDHPDE IMPERMEABLE,RESISTENTE A LA COMPRESIÓN, GEOTEXTIL NO COLMATABLE DUPONT, TUBERÍA CORRUGADA FILTRO 4" | ML | 250 |  | 0
19136 | SUMIDEROS DE AGUAS LLUVIAS | UN | 1 |  | 0
19137 | POZOS DE INSPECCIÓN. INCLUYE BASE Y TAPA EN CONCRETO | UN | 6 |  | 0
19138 | EMPRADIZACION | M2 | 150 |  | 0
19139 | RELLENO EN ARENA e=10 cm | M3 | 30 |  | 0
| AIRE |  | 0
19140 | SUMINISTRO E INSTALACIÓN TUBERÍA DE COBRE TIPO K Φ1/2" | ML | 71.5 |  | 0
19141 | SUMINISTRO E INSTALACIÓN ACCESORIOS DE COBRE Φ1/2" | UN | 20 |  | 0
19142 | SUMINISTRO E INSTALACIÓN TUBERÍA DE COBRE TIPO K Φ3/4" | ML | 94.2 |  | 0
19143 | SUMINISTRO E INSTALACIÓN ACCESORIOS DE COBRE Φ3/4" | UN | 35 |  | 0
19144 | SUMINISTRO E INSTALACIÓN TUBERÍA DE COBRE TIPO K Φ1" | ML | 22.7 |  | 0
19145 | SUMINISTRO E INSTALACIÓN ACCESORIOS DE COBRE Φ1" | UN | 8 |  | 0
19146 | COMPRESOR AIRE INDUSTRILA DE 5 HP, CON FILTRO Y UNIDAD DE EVACUACIÓN DE CONDENSADO | UN | 2 |  | 0
19147 | SOPORTE TUBERÍA | UN | 35 |  | 0
|  |  | 0 |  | 0
20 | INSTALACIONES ELECTRICAS, VOZ Y DATOS |  | 0
| SISTEMA DE VOZ Y DATOS |  | 0
20001 | SALIDA SENCILLA DE DATOS EN MURO. SOLO DUCTERIA. | UN | 154 |  | 0
20002 | SALIDA SENCILLA DE DATOS EN MESA. SOLO DUCTERIA | UN | 326 |  | 0
20003 | SALIDA DE DATOS PARA SISTEMA DE CCTV EN MURO A UNA ALTURA DE 2,5 METROS. SOLO DUCTERIA | UN | 42 |  | 0
20004 | CAJAS DE PASO DE 30X30X10 | UN | 1 |  | 0
20005 | CAJAS DE PASO DE 60X60X25 | UN | 2 |  | 0
20012 | SALIDA EN PLACA PARA DETECTOR DE HUMO FOTOELECTRICO DIRECCIONABLE FSL-751E NOTIFIER, INCLUYE APARATO, TUBERIA Y ELEMENTOS DE FIJACION. SOLO DUCTERÍA | UN | 50 |  | 0
20013 | SALIDA PARA ESTACION MANUAL EN MURO, INCLUYE TUBERIA, CAJAS, ELEMENTOS DE FIJACION Y PULSADOR NBG-12LX NOTIFIER. SOLO DUCTERÍA | UN | 10 |  | 0
20014 | SALIDA PARA SIRENA EN MURO HSR-E24 NOTIFIRE , INCLUYE TUBERIA, CAJAS ELEMENTOS DE FIJACION Y APARATO. SOLO DUCTERÍA | UN | 10 |  | 0
20017 | SALIDA EN PLACA PARA DETECTOR DE HUMO LASER DIRECCIONABLE FSL-751A NOTIFIER, INCLUYE APARATO, TUBERIA Y ELEMENTOS DE FIJACION. SOLO DUCTERÍA | UN | 8 |  | 0
20020 | SALIDAS PARA DETECTOR DE APERTURA, EMT DE 3/4 QUE SEA BIDIRECCIONAL, CON DETECCIÓN DUAL: GOLPE Y ATAQUE CONTINUO Y FILTRO AVANZADO DE FILTRACIONES AMBIENTALES Y CON TESTIGO LED PARA LA DETECCIÓN -RESTAURACIÓN QUE SE PUEDA INTEGRAR CON EL SISTEMA DE INCENDIOS ELEGIDO" ACCESORIOS DE FIJACION Y CONEXIÓN, CAJA 10X10X5CMS. INCLUYE DETECTOR DE APERTURA | UN | 1 |  | 0
20027 | SALIDA HDMI EN MURO PARA CONECTAR PROYECTOR EN MURO. SOLO DUCTERÍA | UN | 12 |  | 0
2029 | SALIDAS KIT DE 2 LECTORAS CON ZUMBADOR Y PANTALLA LED DE VARIOS COLORESCON SALIDA WIEGAND PARA EM ANTIVANDALICO Y RESISTENTE A CONDICIONES METEOROLOGICOS ADVERSAS , EMT DE 3/4" ACCESORIOS DE FIJACION Y CONEXIÓN, CAJA 10X10X5CMS, CON CABLEADO. INCLUYE LECTORA DE PROXIMIDAD (MARCA LENEL) | UN | 1 |  | 0
2030 | SALIDAS PARA RETENEDOR MAGNETICO, EMT DE 3/4" ACCESORIOS DE FIJACION Y CONEXIÓN, CAJA 10X10X5CMS, CON CABLEADO. INLCUYE CERRADURA ELECTROMAGNÉTICA | UN | 1 |  | 0
20032 | BANDEJA PORTACABLE TIPO MALLA DE 70X400 EN LÁMINA GALVANIZADA, EN TRAMOS DE 2,44M/CODO A 90º PARA BANDEJA PORTACABLE TIPO MALLA DE 70X400/CODO A 45º PARA BANDEJA PORTACABLE TIPO MALLA DE 70X400. /CODO BAJANTE A 90º PARA BANDEJA PORTACABLE TIPO MALLA DE 70X400./TEE PARA BANDEJA PORTACABLE TIPO MALLA DE 70X400. INCLUYE UNIONES, Y ELEMENTOS DE FIJACIÓN. | ML | 360 |  | 0
20033 | CANALETA PORTACABLE TIPO METALICA DE 35X100 MM EN LÁMINA GALVANIZADA TIPO INTERPERIE, EN TRAMOS DE 2,44M. | ML | 123 |  | 0
0
| SISTEMA ELECTRICO |  | 0
20034 | SALIDA ILUMINACIÓN SOBREPONER O COLGAR CON TOMA NEMA 5-15R, INCLUYE MARQUILLADO | UN | 42 |  | 0
20035 | SALIDA ILUMINACIÓN INCRUSTAR CON TOMA NEMA 5-15R, INCLUYE MARQUILLADO | UN | 321 |  | 0
20036 | SALIDA PARA INTERRUPTOR SENCILLO, INCLUYE MARQUILLADO | UN | 37 |  | 0
20037 | SALIDA PARA INTERRUPTOR DOBLE, INCLUYE MARQUILLADO | UN | 5 |  | 0
20038 | SALIDA PARA TOMACORRIENTE DOBLE MONOFASICA NEMA 5-15R CON POLO A TIERRA (COLOR BLANCO) , INCLUYE MARQUILLADO | UN | 431 |  | 0
20039 | SALIDA MONOFÁSICA SECADOR DE MANOS O EQUIPOS DEDICADOS, INCLUYE MARQUILLADO. NEMA 5-15R | UN | 4 |  | 0
20040 | SALIDA PARA TOMACORRIENTE DOBLE MONOFASICA 30A CON POLO A TIERRA (COLOR BLANCO) , INCLUYE MARQUILLAD. NEMA 5-30R | UN | 91 |  | 0
20041 | SALIDA PARA TOMA BIFÁSICA (208V/20W AMPS. PATA TRABADA) EN MURO PARA EQUIPOS EN NORMAL. INCLUYE MARQUILLADO. NEMA 6-30R | UN | 32 |  | 0
20042 | SALIDA PARA TOMA TRIFÁSICA TOMA TRIFASICO 32 A 3P+T 380V, INCLUYE MARQUILLADO | UN | 44 |  | 0
20043 | SALIDA PARA TOMA MONOFASICA 20A TIPO NEMA 5-20R, INCLUYE MARQUILLADO | UN | 9 |  | 0
20044 | TABLERO DE AUTOMÁTICOS DE 12 CIRCUITOS TRIFÁSICO CON PUERTA, CHAPETA DE CIERRE Y ESPACIO PARA TOTALIZADOR INDUSTRIAL TWC-MB-12 | UN | 8 |  | 0
20045 | TABLERO DE AUTOMÁTICOS DE 18 CIRCUITOS TRIFÁSICO CON PUERTA, CHAPETA DE CIERRE Y ESPACIO PARA TOTALIZADOR INDUSTRIAL TWC-MB-18 | UN | 2 |  | 0
20047 | TABLERO DE AUTOMÁTICOS DE 30 CIRCUITOS TRIFÁSICO CON PUERTA, CHAPETA DE CIERRE Y ESPACIO PARA TOTALIZADOR INDUSTRIAL TWC-MB-30 | UN | 2 |  | 0
20049 | TABLERO DE AUTOMÁTICOS DE 42 CIRCUITOS TRIFÁSICO CON PUERTA, CHAPETA DE CIERRE Y ESPACIO PARA TOTALIZADOR INDUSTRIAL TWC-MB-42 | UN | 9 |  | 0
20050 | INTERRUPTOR 1 X 15 AMPS. TIPO ENCHUFABLE | UN | 82 |  | 0
20051 | INTERRUPTOR 1 X 20 AMPS. TIPO ENCHUFABLE | UN | 13 |  | 0
20052 | INTERRUPTOR 1 X 30 AMPS. TIPO ENCHUFABLE | UN | 92 |  | 0
20053 | INTERRUPTOR 2 X 15 AMPS. TIPO ENCHUFABLE | UN | 31 |  | 0
20054 | INTERRUPTOR 2 X 20 AMPS. TIPO ENCHUFABLE | UN | 20 |  | 0
20055 | INTERRUPTOR 3X 30 AMPS. TIPO ENCHUFABLE | UN | 42 |  | 0
20056 | INTERRUPTOR 3X 50 AMPS. REGULABLE EN CAJA MOLDEADA | UN | 20 |  | 0
20057 | INTERRUPTOR 3X70 AMPS. REGULABLE EN CAJA MOLDEADA | UN | 6 |  | 0
20058 | INTERRUPTOR 3X100 AMPS. REGULABLE EN CAJA MOLDEADA | UN | 3 |  | 0
20059 | INTERRUPTOR 3X 125 AMPS. EN CAJA MOLDEADA | UN | 3 |  | 0
20060 | INTERRUPTOR 3X 200 AMPS. EN CAJA MOLDEADA | UN | 2 |  | 0
20061 | INTERRUPTOR 3X 250 AMPS. EN CAJA MOLDEADA | UN | 16 |  | 0
20062 | INTERRUPTOR 3X 600 AMPS. EN CAJA MOLDEADA | UN | 2 |  | 0
20063 | INTERRUPTOR 3X 800 AMPS. TIPO INDUSTRIAL | UN | 4 |  | 0
20064 | ACOMETIDA ELECTRICA EN 3X8F+6N+8T AWG CU POR BANDEJA PORTACABLE. NO INCLUYE BANDEJA | ML | 313 |  | 0
20065 | ACOMETIDA ELECTRICA EN 3X6F+4N+8T AWG CU POR BANDEJA PORTACABLE. NO INCLUYE BANDEJA | ML | 515 |  | 0
20066 | ACOMETIDA ELECTRICA EN 3X2F+1/0N+6T AWG CU POR BANDEJA PORTACABLE. NO INCLUYE BANDEJA | ML | 4 |  | 0
20067 | ACOMETIDA ELECTRICA EN 3X1/0F+2/0N+6T AWG CU POR BANDEJA PORTACABLE. NO INCLUYE BANDEJA | ML | 206 |  | 0
20068 | ACOMETIDA ELECTRICA EN 3X2/0F+3/0N+4T AWG CU POR BANDEJA PORTACABLE. NO INCLUYE BANDEJA | ML | 656 |  | 0
20069 | ACOMETIDA ELECTRICA EN 3X3/0F+4/0N+4T AWG CU POR BANDEJA PORTACABLE. NO INCLUYE BANDEJA | ML | 70 |  | 0
20070 | ACOMETIDA ELECTRICA EN 3X4/0F+250N+2T AWG CU POR BANDEJA PORTACABLE. NO INCLUYE BANDEJA | ML | 170 |  | 0
20071 | PUESTA A TIERRA PLANTAS ELÉCTRICAS - INCLUYE UNA VARILLA, TRATAMIENTO QUIMICO Y CABLE NO 2/0 AWG - AE-281 | UN | 1 |  | 0
20072 | MALLA PUESTA A TIERRA SUBESTACIÓN - SON 9 VARILLAS CU-CU 5/8" - 2,44 METROS, TRATAMIENTO QUIMICO Y CABLE 2/0 AWG - 60 MTS | UN | 1 |  | 0
20073 | PUESTA A TIERRA CONFIGURACIÓN ELECTRODOS NATURALES, PROTECCION EXTERNA POR PUNTAS FRANKLIN | UN | 1 |  | 0
20074 | INTERCONEXIÓN ENTRE TODAS LAS TIERRAS DEL SISTEMA CON CABLE 2/0 DESNUDO PARA EQUIPOTENCIALIZAR EL SISTEMA. INCLUYE ELABORACIÓN DE ZANJA Y RELLENO PARA TENDIDO DEL CABLE. | UN | 1 |  | 0
20075 | SUMINISTRO, INSTALACIÓN Y MONTAJE DE PANEL PARA CONTROL ILUMINACIÓN. SOLUCION TIPO POWERLINK. | UN | 1 |  | 0
20076 | CELDA DE ENTRADA-SALIDA Y PROTECCIÓN. INCLUYE SECCIONADOR | UN | 1 |  | 0
20077 | CELDA TRANSFORMADOR TIPOSECO 500KVA INCLUYE TRANSFORMADOR | UN | 1 |  | 0
20078 | DESCARGADOR DE SOBRETENSION (DPS) POLIMERICO. 12 KV-10KA | UN | 1 |  | 0
20079 | SUMINISTRO, TRANSPORTE E INSTALACION DE TERMINALES PREMOLDEADOS DE MEDIA TENSION 15 KV TIPO INTERIOR | JGO | 3 |  | 0
20080 | SUMINSTRO, TRANSPORTE E INSTALACION DE PUERTA CORTAFUEGOS 2M | UN | 1 |  | 0
20081 | SUMINSTRO, TRANSPORTE E INSTALACION DE PUERTA EN CELOSIA 2M . DOBLE HOJA | UN | 1 |  | 0
20082 | SUMINSTRO, TRANSPORTE E INSTALACION DE VENTANAS CORTAFUEGOS TIPO DAMPERS. 0,7X0,7M | UN | 2 |  | 0
20083 | TABLERO TRANSFERENCIA Y DISTRIBUCION | UN | 1 |  | 0
20084 | ACOMETIDA ELÉCTRICA DESDE BORNAS DEL TRANSFORMADOR HASTA EL TABLERO DE TRANSFERENCIA EN 2(3X500F+1X500N+1X10/T) POR CARCAMO Y BANDEJA | ML | 70 |  | 0
20085 | ACOMETIDA ELÉCTRICA DESDE EL TABLERO DE TRANSFERENCIA HASTA TABLEROS GENERALES EN 3(3X250F+1X350+1X2T) POR CARCAMO Y BANDEJA | ML | 60 |  | 0
20086 | ACOMETIDA ELÉCTRICA DESDE EL TABLERO DE TRANSFERENCIA HASTA TABLERO GENERALE REGULADO EN 3X2F+1X1/0N+1X6T) POR CARCAMO Y BANDEJA | ML | 30 |  | 0
20087 | ACOMETIDA ELÉCTRICA DESDE EL TABLERO DE TRANSFERENCIA HASTA TABLERO DE BOMBAS EN 3X6F+1X4N+1X8/T EN 2Φ1 1/4" PVC | ML | 50 |  | 0
20088 | ACOMETIDA ELÉCTRICA DESDE EL TABLERO DE TRANSFERENCIA HASTA TABLERO DE BOMBAS DE INCENDIO EN 3X8F+1X6N+1X8T EN 2Φ1" PVC | ML | 50 |  | 0
20089 | TABLEROS DE DISTRIBUCIÓN GENERALES. NO INCLUYE INTERRUPTORES | UN | 5 |  | 0
20090 | SUMINISTRO, MONTAJE Y CONEXIÓN DE EQUIPO PLANTA ELÉCTRICA DE EMERGENCIA DE 500 KVA, QUE INCLUYE PRECALENTADOR DE CAMISAS, CARGADOR ESTÁTICO AUTOMÁTICO DE BATERÍAS, INSONORIZACIÓN Y DUCTO DE ESCAPE | UN | 1 |  | 0
20091 | CONSTRUCCIÓN DE CÁRCAMOS EN CUARTO SUBESTACIÓN, PAÑETADOS Y AFINADOS SEGÚN PROYECTO APROBADO POR LA EMPRESA DE ENERGÍA | UN | 1 |  | 0
20092 | CÁMARA DE INSPECCIÓN DOBLE EN MAMPOSTERÍA CS-276 | UN | 1 |  | 0
20093 | CANALIZACIÓN 4Ø6" CONDUIT-PVC | ML | 3 |  | 0
20094 | ACOMETIDA EN MT 3X2CU-35 KV/XLPE CU | ML | 3 |  | 0
20095 | BANDEJA PORTACABLE TIPO MALLA CF 54-200. INCLUYE SOPORTES, ELEMENTOS DE UNION, FIJACION Y DE PUESTA A TIERRA | ML | 154 |  | 0
20096 | BANDEJA PORTACABLE TIPO MALLA CF 54-300. INCLUYE SOPORTES, ELEMENTOS DE UNION, FIJACION Y DE PUESTA A TIERRA | ML | 37 |  | 0
20097 | BANDEJA PORTACABLE TIPO MALLA CF 54-500. INCLUYE SOPORTES, ELEMENTOS DE UNION, FIJACION Y DE PUESTA A TIERRA | ML | 93 |  | 0
20098 | BANDEJA PORTACAVLE TIPO MALLA CF 54-600. INCLUYE SOPORTES, ELEMENTOS DE UNION, FIJACION Y DE PUESTA A TIERRA | ML | 29 |  | 0
20099 | BANDEJA PORTACABLE TIPO MALLA 105-500. INCLUYE SOPORTES, ELEMENTOS DE UNION, FIJACION Y DE PUESTA A TIERRA | ML | 20 |  | 0
20100 | SUMINISTRO, TRANSPORTE E INSTALACION DE LUMINARIA HIGH BAY LENS L05 COLGAR 4 LED LINE 1R2 | UN | 42 |  | 0
20101 | SUMINSTRO, TRANSPORTE E INSTALACION DE LUMINARIA CONFORT LENS BWF_BV FILM 2X2 4 LED LINE 1R 9W DR EUNV | UN | 283 |  | 0
20102 | SUMINSTRO, TRANSPORTE E INSTALACION DE LUMIANRIA LG ELECTRONICS LD 15X740 P2B DOOG_WEO LGE LED | UN | 38 |  | 0
20103 | PUNTAS TIPO FRANKLIN DE ACERO INOXIDABLE DE 60 CM. DE ALTURA X 1/2" Y SOPORTE EN BRONCE COBRE CROMO PARA PUNTA DE FRANKLIN | UN | 53 |  | 0
20104 | ALAMBRÓN DE ALUMINIO 8MM | ML | 135 |  | 0
20105 | SOPORTE PARA ALAMBRÓN 8MM | UN | 53 |  | 0
20106 | UPS APC SMART VT 30KVA 208V W/3 BATT MOD EXP TO 4, INT MAINT BYPASS | UN | 0 |  | 0
20107 | LUMINARIAS EXTERIORES EQUIPADAS CON PANELES SOLARES | UN | 15 |  | 0
|  |  | 0 |  | 0
21 | SISTEMA DE AIRE ACONCIONADO Y VENTILACION MECANICA |  | 0
21001 | REJILLA PLÁSTICA TIPO PERSIANA 30X30 EXT. (25X25 INT), ACABADO BLANCO (QUIMICA Y TOXICOLOGIA) | UND. | 8 |  | 0
21002 | REJILLA DE VENTILACIÓN TIPO PERSIANA 20X20 EXT. (25X25 INT), ACABADO BLANCO (BAÑOS) | UND. | 22 |  | 0
21003 | DUCTO FLEXIBLE SIN AISLAR, Ø 10", CON DOBLE PELÍCULA DE POLIÉSTER METALIZADO Y RESORTE DE ACERO TEMPLADO (QUIMICA Y TOXICOLOGIA) | ML | 16 |  | 0
21004 | VENTILADOR EÓLICO 17", EN ALUMINIO (BAÑOS, QUIMICA Y TOXICOLOGIA) | UND. | 6 |  | 0
21005 | EXTRACTOR AXIAL DE TEJADO HAT DE 400 MM, 1.625 RPM, 1/3 HP, 127 VOLTS, 2.6 A. (QUIMICA Y TOXICOLOGIA) | UND. | 4 |  | 0
21006 | DUCTO EN LÁMINA GALVANIZADA PARA SOPORTE DE VENTILADOR EÓLICO, Ø17", LONGITUD 1.40 MT (BAÑOS, QUIMICA Y TOXICOLOGIA) | UND. | 6 |  | 0
|  |  | 0 |  | 0
22 | OBRAS EXTERIORES |  | 0
22001 | MEJORAMIENTO DE SUBRASANTE CON RAJÓN. (NORMA IDU RESOLUCION 4880 Sección 321-11) | M3 | 367.38 |  | 0
22002 | SUBBASE GRANULAR SBG_B | M3 | 160.64 |  | 0
22003 | SUBBASE GRANULAR SBG_PEA | M3 | 230.34 |  | 0
22004 | ANDÉN EN CONCRETO 21 MPA CON REFUERZO EN MALLA ELECTROSOLDADA, ACABADO ESCOBEADO, SEGÚN DISEÑO ESTRUCTURAL (MODULOS LABORATORIOS, MATERIALES Y METALMECANICA) e=0.10 M | M2 | 180.65 |  | 0
22005 | ANDÉN EN CONCRETO 21 MPA PARA PATIO DE MEZCLAS, REFUERZO EN MALLA ELECTROSOLDADA, ACABADO LISO CON LLANA DE MADERA e=0.10 M | M2 | 22.9 |  | 0
22006 | PLACA EN CONCRETO PARA ZONA DE MANIOBRA, SEGÚN DISEÑO ESTRUCTURAL INSTITUCIONAL, LOSETA 3.75X3.75 MTS | M2 | 803.2 |  | 0
22007 | MEDIACAÑA EN CONCRETO IMPERMEABILIZADO | ML | 174.25 |  | 0
22008 | CAÑUELA EN CONCRETO, ANCHO 0.20 MTS, ALTURA 0.20 MTS (MODULOS LABORATORIOS Y MATERIALES) | ML | 200.11 |  | 0
22009 | SUMINISTRO E INSTALACION DE BORDILLO PREFABRICADO EN CONCRETO A-80 TIPO IDU, A20XH35XL80 (MODULO MATERIALES Y PLAZOLETAS). INCLUYE MORTERO DE NIVELACION | ML | 560.13 |  | 0
22010 | SUMINISTRO E INSTALACION DE LOSETA DE CONCRETO CUADRÁTICA 40X40, ESPESOR 0.06 M, ACABADO EN COLOR GRIS NATURAL (MODULO MATERIALES Y PLAZOLETAS) | M2 | 115.09 |  | 0
22011 | SUMINISTRO E INSTALACION DE LOSETA DE CONCRETO GUÍA 6 FRANJAS 40X40, ESPESOR 0.06 M, ACABADO EN COLOR AMARILLO INSTITUCIONAL (PLAZOLETAS) | M2 | 174.06 |  | 0
22012 | SUMINISTRO E INSTALACION PORCELANATO ARDESIA BLACK 60X30 TODO MASA, INCLUYE BASE, PEGA Y BOQUILLA (PLAZOLETAS) | M2 | 22.6 |  | 0
22013 | SUMINISTRO E INSTALACION ADOQUÍN EN CONCRETO, ECOLÓGICO TIPO MALLA, TRÁFICO LIVIANO, 42X28X6 CMTS, ACABADO NATURAL. INCLUYE TIERRA NEGRA Y SIEMBRA DE SEMILLA | M2 | 70.38 |  | 0
22014 | ADOQUÍN ESPAÑOL 6 CM, 20X10 CMTS, APAREJO EN HILADA TRABADA | M2 | 256.67 |  | 0
22015 | ADOQUÍN ESPAÑOL 6 CM, 20X10 CMTS, APAREJO EN HILERA O PARQUÉ | ML | 132.42 |  | 0
22016 | JARDÍN EXTERIOR INSTITUCIONAL, CON PLANTAS ORNAMENTALES (PLAZOLETAS) | M2 | 42.98 |  | 0
22017 | JARDIN SECO EN GRANITO BLANCO JARDINERO N0. 6 | M2 | 208.2 |  | 0
22018 | JARDÍN EN ASTILLAS DE MADERA TIPO CHIP, RESIDUO DE OBRA | M2 | 53.37 |  | 0
22019 | BORDE CONTENDEDOR DE RAÍCES, EN CONCRETO f’c=21MPa, ACABADO NATURAL, BASE 0.12 M, ALTO 0.135 M, LADO 1.60X1.60 MTS | UND. | 12 |  | 0
22020 | BORDE CONTENDEDOR DE RAÍCES, EN CONCRETO, ACABADO NATURAL, BASE 0.12 M, ALTO 0.135 M, LONGITUDES VARIABLES | ML. | 149.16 |  | 0
22021 | ÁRBOL SANGREGAO, DE EDAD O ALTURA MEDIANA, DEBIDAMENTE SEMBRADO | UND. | 2 |  | 0
22022 | BANCA EN CONCRETO PARA EXTERIORES, MODELO INSTITUCIONAL | UND. | 5 |  | 0
22023 | BUTACO PREFABRICADO EN CONCRETO, 40X40 (PLAZOLETAS) | UND. | 15 |  | 0
22024 | REJILLA PARA DRENAJE A30 CM, ANTIDESLIZANTE, TIPO CÁRCAMO, INCLUYE MARCO TIPO Z EN ÁNGULO 1½" X 1/8" (PLAZOLETAS) | ML | 15 |  | 0
|  |  | 0 |  | 0
0
23 | GENERALES Y VARIOS |  | 0
23001 | ASEO GENERAL DE OBRA | GL | 4300 |  | 0
0
|  | VALOR COSTO DIRECTO (A) |  |  | 0
|  | ADMON |  |  | 0
|  | IMPREVISTOS |  |  | 0
|  | UTILIDAD |  |  | 0
|  | IVA UTILIDAD |  |  | 0
|  | VALOR COSTO INDIRECTO (B) |  |  | 0
|  |  |  | COSTO TOTAL PROYECTO (A+B) | 0
Note on B114: www.intercambiosvirtuales.org: menionar densidad de la perforacion y color blanco
Note on C110: www.intercambiosvirtuales.org: ojo corregir esto